## AVK
Iekārtu, konstrukciju un būvizstrādājumu kopsavilkums
AVK-A
Būves nosaukums: Apkures sistēmas pārbūve
Objekta nosaukums: Apkures sistēmas pārbūve
Objekta adrese: Jelgavas iela 24, Olaine, Olaines novads, LV-2114
Pasūtījuma Nr.: LN-08072019
Apjomi sastādīti pamatojoties uz būvprojektu
Nr.p.k. | Kods | Būvdarbu nosaukums | Mērvienība | Daudzums | Piezīmes
Stāvvadi
1 | 17-00000 | Radiators " Lyngson" ar atgaisotāju un korķi. C22-500-1400 vai ekvivalents, montāža | gb | 2
2 |  | Radiators " Lyngson" ar atgaisotāju un korķi. C22-500-1200 vai ekvivalents, montāža | gb | 3
3 |  | Radiators " Lyngson" ar atgaisotāju un korķi. C22-500-1100 vai ekvivalents, montāža | gb | 33
4 |  | Radiators " Lyngson" ar atgaisotāju un korķi. C22-500-1000 vai ekvivalents, montāža | gb | 7
5 |  | Radiators " Lyngson" ar atgaisotāju un korķi. C22-500-900 vai ekvivalents, montāža | gb | 34
6 |  | Radiators " Lyngson" ar atgaisotāju un korķi. C22-500-800 vai ekvivalents, montāža | gb | 126
7 |  | Radiators " Lyngson" ar atgaisotāju un korķi. C22-500-700 vai ekvivalents, montāža | gb | 45
8 |  | Radiators " Lyngson" ar atgaisotāju un korķi. C22-500-600 vai ekvivalents, montāža | gb | 42
9 |  | Radiatora vārsts | gb | 292
10 |  | Radiatora termostatiskie sensori Dn15, (ar ierobežotu min.temp. 16°C) | gb | 280
11 |  | Kāpņu telpā termostatiskie sensori ar atslēgu regulējami | gb | 12
12 |  | Radiatora atgaitas noslēgventilis | gb | 292
13 |  | Balansēšanas vārsts STRÖMAX-M 4017 vai ekvivalents ,ar mērnipeļiem, dn15, montāža | gb | 62
14 |  | Lodveida vārsts dn20 | gb | 186
15 |  | Tukšošanas vārsti | gb | 124
16 |  | Presējamās tērauda caurules,Viega vai ekvivalents dn15, montāža | m | 1233.6
17 |  | Presējamās tērauda caurules,Viega vai ekvivalents dn18, montāža | m | 822
18 |  | Presējamās tērauda caurules,Viega vai ekvivalents dn22, montāža | m | 48
19 |  | Cauruļvadu fasondaļas (fitingi, savienojumi, pārejas) | kompl. | 1
20 |  | Alokators Sontex 566 radio 0566R2010B1 vai ekvivalents, montāža | gb | 280
21 |  | Radio centrāle Sontex 646 ar GPRS 230V ar programmatūru 0646R4231 vai ekvivalents, montāža | gb | 1
22 |  | Radio tīkla kontrolieris Sontex Su-percom 656 USB 1 0656R4101 vai ekvivalents, montāža | gb | 6
23 |  | Alokatoru sistēmas instalācijas darbi | gb | 280
24 |  | Alokatoru servera parametrizēšana | gb | 280
25 |  | Pagrabstāva maģistrālie cauruļvadi
26 |  | Presējamās tērauda caurules,Viega vai ekvivalents dn15, montāža | m | 12
27 |  | Melnā tērauda caurule dn20 | m | 320
28 |  | Melnā tērauda caurule dn25 | m | 160
29 |  | Melnā tērauda caurule dn32 | m | 130
30 |  | Melnā tērauda caurule dn40 | m | 60
31 |  | Melnā tērauda caurule dn50 | m | 72
32 |  | Melnā tērauda caurule dn65 | m | 60
33 |  | Melnā tērauda caurule dn80 | m | 30
34 |  | Cauruļvadu fasondaļas (fitingi, savienojumi, pārejas) | kompl. | 1
35 |  | Siltumizolācija cauruļvadiem pagrabā, PAROC Hvac Section AluCoat T vai ekvivalents. λ50=0,037 W/mK (pie temperatūras 50C). Biezums, b=50, Dn15, montāža | m | 12
36 |  | Siltumizolācija cauruļvadiem pagrabā, PAROC Hvac Section AluCoat T vai ekvivalents. λ50=0,037 W/mK (pie temperatūras 50C). Biezums, b=50, Dn20, montāža | m | 320
37 |  | Siltumizolācija cauruļvadiem pagrabā, PAROC Hvac Section AluCoat T vai ekvivalents. λ50=0,037 W/mK (pie temperatūras 50C). Biezums, b=50, Dn25, montāža | m | 160
38 |  | Siltumizolācija cauruļvadiem pagrabā, PAROC Hvac Section AluCoat T vai ekvivalents. λ50=0,037 W/mK (pie temperatūras 50C). Biezums, b=50, Dn32, montāža | m | 130
39 |  | Siltumizolācija cauruļvadiem pagrabā, PAROC Hvac Section AluCoat T vai ekvivalents. λ50=0,037 W/mK (pie temperatūras 50C). Biezums, b=50, Dn40, montāža | m | 60
40 |  | Siltumizolācija cauruļvadiem pagrabā, PAROC Hvac Section AluCoat T vai ekvivalents. λ50=0,037 W/mK (pie temperatūras 50C). Biezums, b=50, Dn50, montāža | m | 72
41 |  | Siltumizolācija cauruļvadiem pagrabā, PAROC Hvac Section AluCoat T vai ekvivalents. λ50=0,037 W/mK (pie temperatūras 50C). Biezums, b=50, Dn65, montāža | m | 60
42 |  | Siltumizolācija cauruļvadiem pagrabā, PAROC Hvac Section AluCoat T vai ekvivalents. λ50=0,037 W/mK (pie temperatūras 50C). Biezums, b=50, Dn80, montāža | m | 30
43 |  | Noslēgvārsti dn80, montāža | gb | 2
44 |  | Balansēšanas vārsts STRÖMAX-M 4017 vai ekvivalents,ar mērnipeļiem, dn25, montāža | gb | 12
45 |  | Lodveida vārsts dn32 | gb | 12
46 |  | Tukšošanas vārsti | gb | 12
47 |  | Vispārīgie darbi
48 |  | Paredzēt esošā apkures sūkņa nomaiņu (MAGNA3 65-100 F precizēt būvniecības gaitā vai ekvivalents) | kompl. | 1
49 |  | Paredzēt esošā apkures siltummaiņa nomaiņu (XB52M-1-50) precizet būvniecības gaitā vai ekvivalents) | kompl. | 1
50 |  | Ieregulēšanas un palaišanas darbi | gb | 1
51 |  | Pieslēgums pie siltummezgla | kompl | 1
52 |  | Metināšanas piederumu komplekts | kompl. | 1
53 |  | Cauruļvadu stiprinājumi | kompl. | 1
54 |  | Caurumu aizdare, ugunsdrošā aizdare | kompl. | 1
55 |  | Palīgmateriāli | kompl. | 1
56 |  | Cauruļvadu hidrauliskā pārbaude | kompl. | 1
57 |  | Esošās apkures sistēmas demontāža | kompl. | 1
Sastādīja: Valerijs Meļihovs Sert.nr.3-01332