## AVK
Iekārtu, konstrukciju un būvizstrādājumu kopsavilkums
AVK-A
Būves nosaukums: Apkures sistēmas pārbūve
Objekta nosaukums: Apkures sistēmas pārbūve
Objekta adrese: Jelgavas iela 12, Olaine, Olaines nov., LV-2114
Pasūtījuma Nr.: 12022024
Apjomi sastādīti pamatojoties uz būvprojektu
Nr.p.k. | Kods | Būvdarbu nosaukums | Mērvienība | Daudzums | Piezīmes
Stāvvadi
1 |  | Radiators " Lyngson" ar atgaisotāju un korķi. C33-600-1200 vai ekvivalents | gb | 1
2 |  | Radiators " Lyngson" ar atgaisotāju un korķi. C22-400-1300 vai ekvivalents | gb | 8
3 |  | Radiators " Lyngson" ar atgaisotāju un korķi. C22-400-1000 vai ekvivalents | gb | 38
4 |  | Radiators " Lyngson" ar atgaisotāju un korķi. C11-400-1200 vai ekvivalents | gb | 34
5 |  | Radiators " Lyngson" ar atgaisotāju un korķi. C11-400-1000 vai ekvivalents | gb | 40
6 |  | Radiators " Lyngson" ar atgaisotāju un korķi. C11-400-600 vai ekvivalents | gb | 45
7 |  | Radiatora vārsts | gb | 166
8 |  | Radiatora termostatiskie sensori Dn15, (Rūpnieciski iestrādāti ar ierobežotu min.temp. 16°C) | gb | 154
9 |  | Kāpņu telpā termostatiskie sensori ar atslēgu regulējami | gb | 12
10 |  | Radiatora atgaitas noslēgventilis | gb | 154
11 |  | Balansēšanas vārsts STRÖMAX-M 4017 vai ekvivalents ,ar mērnipeļiem, dn15 | gb | 19
12 |  | Balansēšanas vārsts STRÖMAX-M 4017 vai ekvivalents ,ar mērnipeļiem, dn20 | gb | 16
13 |  | Lodveida vārsts dn20 | gb | 57
14 |  | Lodveida vārsts dn25 | gb | 48
15 |  | Tukšošanas vārsti | gb | 70
16 |  | Presējamās tērauda caurules,Viega vai ekvivalents dn12 | m | 530
17 |  | Presējamās tērauda caurules,Viega vai ekvivalents dn15 | m | 402.6
18 |  | Presējamās tērauda caurules,Viega vai ekvivalents dn20 | m | 462.4
19 |  | Presējamās tērauda caurules,Viega vai ekvivalents dn25 | m | 73.6
20 |  | Cauruļvadu fasondaļas (fitingi, savienojumi, pārejas) | kompl. | 1
21 |  | Alokators Sontex 566 radio 0566R2010B1 vai ekvivalents | gb | 154
22 |  | Radio centrāle Sontex 646 ar GPRS 230V ar programmatūru 0646R4231 vai ekvivalents | gb | 1
23 |  | Radio tīkla kontrolieris Sontex Su-percom 656 USB 1 0656R4101 vai ekvivalents | gb | 1
24 |  | Alokatoru sistēmas instalācijas darbi | gb | 154
25 |  | Alokatoru servera parametrizēšana | gb | 154
26 |  | Kompensatori garajaiem, taisnajiem trases posmiem | komp. | 1
27 |  | Maģistrālie cauruļvadi
28 |  | Presējamās tērauda caurules,Viega vai ekvivalents dn20 | m | 34
29 |  | Presējamās tērauda caurules,Viega vai ekvivalents dn25 | m | 156.2
30 |  | Presējamās tērauda caurules,Viega vai ekvivalents dn32 | m | 147.2
31 |  | Presējamās tērauda caurules,Viega vai ekvivalents dn40 | m | 55.2
32 |  | Presējamās tērauda caurules,Viega vai ekvivalents dn50 | m | 55
33 |  | Presējamās tērauda caurules,Viega vai ekvivalents dn65 | m | 23
34 |  | Cauruļvadu fasondaļas (fitingi, savienojumi, pārejas) | kompl. | 1
35 |  | Siltumizolācija cauruļvadiem pagrabā, PAROC Hvac Section AluCoat T vai ekvivalents. λ50=0,037 W/mK (pie temperatūras 50oC). Biezums, b=50, Dn20 | m | 34
36 |  | Siltumizolācija cauruļvadiem pagrabā, PAROC Hvac Section AluCoat T vai ekvivalents. λ50=0,037 W/mK (pie temperatūras 50oC). Biezums, b=50, Dn25 | m | 156.2
37 |  | Siltumizolācija cauruļvadiem pagrabā, PAROC Hvac Section AluCoat T vai ekvivalents. λ50=0,037 W/mK (pie temperatūras 50oC). Biezums, b=50, Dn32 | m | 147.2
38 |  | Siltumizolācija cauruļvadiem pagrabā, PAROC Hvac Section AluCoat T vai ekvivalents. λ50=0,037 W/mK (pie temperatūras 50oC). Biezums, b=50, Dn40 | m | 55.2
39 |  | Siltumizolācija cauruļvadiem pagrabā, PAROC Hvac Section AluCoat T vai ekvivalents. λ50=0,037 W/mK (pie temperatūras 50oC). Biezums, b=50, Dn50 | m | 55
40 |  | Siltumizolācija cauruļvadiem pagrabā, PAROC Hvac Section AluCoat T vai ekvivalents. λ50=0,037 W/mK (pie temperatūras 50oC). Biezums, b=50, Dn65 | m | 23
41 |  | Noslēgvārsti dn65 | gb | 2
42 |  | Balansēšanas vārsts STRÖMAX-M 4017 vai ekvivalents,ar mērnipeļiem, dn32 | gb | 4
43 |  | Lodveida vārsts dn32 | gb | 12
44 |  | Tukšošanas vārsti | gb | 4
45 |  | Vispārīgie darbi
46 |  | Ieregulēšanas un palaišanas darbi | gb | 1
47 |  | Pieslēgums pie siltummezgla | kompl | 1
48 |  | Cauruļvadu stiprinājumi | kompl. | 1
49 |  | Caurumu aizdare, ugunsdrošā aizdare | kompl. | 1
50 |  | Palīgmateriāli | kompl. | 1
51 |  | Cauruļvadu hidrauliskā pārbaude | kompl. | 1
52 |  | Esošās apkures sistēmas demontāža | kompl. | 1
Sastādīja: Valerijs Meļihovs Sert.nr.3-01332