## ELT
Iekārtu, konstrukciju un būvizstrādājumu kopsavilkums
ELT - elektroapgāde, ārējā
Būves nosaukums: Zibensaizsardzības sistēmas izbūve
Objekta nosaukums: Zibensaizsardzības sistēmas izbūve
Objekta adrese: Kūdras iela 4, Olaine
Apjomi sastādīti pamatojoties uz būvprojektu
Nr.p.k. | Kods | Būvdarbu nosaukums | Mērvienība | Daudzums | Piezīmes
1 | 22-00000 | Uztvērējs PDC 6.4, INGESCO, vai analogs | gab. | 1
2 |  | Uztvērēja masts, H=3m, komplektā ar masta stiprinājumiem | gab. | 1
3 |  | Masta adapters, INGESCO, 111012, vai analogs | gab. | 1
4 |  | Stieple AL8 d=8mm. Alumīnija apaļvads 8-ALMgSi, OBO Bettermann - 5021286 vai analogs | m | 52
5 |  | Termonosēdināmā caurule | m | 3
6 |  | RD10 cinkota tērauda apaļdzelzs, izolēta, montāžai zemē, OBO Bettermann vai analogs | m | 8
7 |  | Kontrolmērījumu klemme kastē - In-box testing-switching bridge 50mm2 cable, INGESCO, 250006, vai analogs | gab. | 2
8 |  | Zibensspērienu skaita uzskaitītājs CDR UNIVERSAL, INGESCO, 432028, vai analogs | gab. | 1
9 |  | Vadu turētājs Rd 8-10mm 177 20 M8 fasādei, OBO Bettermann vai analogs | gab. | 50
10 |  | Jumta vadu turētājs OBO Bettermann vai analogs | gab. | 20
11 |  | Uztvērējstieples(AlMgSi 0.5, Ø8mm) vario krustveida un T veida savienotājs (alumīnija) OBO Bettermann - 5311519 vai analogs | gab. | 1
12 |  | Skava notekrenes pievienošanai Obo Bettermann vai analog | gab. | 2
13 |  | Zemējuma elektrods - 219 20 ST FT Ø20mm 1500mm, Obo Bettermann, 5000750, vai analogs | gab. | 18
14 |  | Zemējuma elektroda spice - 1819/20 BP, Obo Bettermann, 3041212, vai analogs | gab. | 6
15 |  | Savienojums zemējuma elektrods - tērauda lenta, Propster 01111 356, vai analogs | gab. | 6
16 |  | 252/FL DIN Krustveida savienojums plakans 40/apaļš 10 (70x70/M8), OBO Bettermann vai analogs | gab. | 2
17 |  | Karsti cinkota tērauda lenta 30x3,5mm 5052 DIN, OBO Bettermann vai analogs | m | 27
18 |  | Pretkorozijas aizsarglenta 50mm/10m, OBO Bettermann vai analogs | gab. | 2
19 |  | Tranšejas rakšana un aizbēršana 0.7m dziļumā | m | 26
20 |  | Tranšejas virsmas atjaunošana - teritorijas labiekārtošana | m2 | 13
21 |  | Zemējuma elektrodu iedzīšana zemē | kompl. | 18
22 |  | Rakšanas atļaujas saņemšana | obj. | 1
23 |  | Montāžas palīgmateriāli | obj. | 1
24 |  | Elektriskie mērījumi, izpilddokumentācijas sagatavošana | obj. | 1
Pirms cenu piedāvājuma sagatavošanas iepazīties ar pilnu projekta dokumentāciju un apsekot objektu, nepieciešamības gadījumā cenu piedāvājumā iekļaujot papildus pozīcijas, tās atsevišķi izdalot un informējot par tām pasūtītāju! Būvnieks drīkst izmantot analogus materiālus. Materiālu apjomiem ir informatīvs raksturs.