## AVK
Iekārtu, konstrukciju un būvizstrādājumu kopsavilkums
AVK-A
Būves nosaukums: Apkures sistēmas pārbūve
Objekta nosaukums: Apkures sistēmas pārbūve
Objekta adrese: Meža iela 12, Jaunolaine, Olaines novads.
Pasūtījuma Nr.: LN-28082019
Apjomi sastādīti pamatojoties uz būvprojektu
Nr.p.k. | Kods | Būvdarbu nosaukums | Mērvienība | Daudzums | Piezīmes
Stāvvadi
1 | 17-00000 | Radiators " Lyngson" ar atgaisotāju un korķi. C22-500-1500 vai ekvivalents | gb | 4 | Vai ekvivalents
2 |  | Radiators " Lyngson" ar atgaisotāju un korķi. C22-500-1400 vai ekvivalents | gb | 1 | Vai ekvivalents
3 |  | Radiators " Lyngson" ar atgaisotāju un korķi. C22-500-1300 vai ekvivalents | gb | 12 | Vai ekvivalents
4 |  | Radiators " Lyngson" ar atgaisotāju un korķi. C22-500-1000 vai ekvivalents | gb | 11 | Vai ekvivalents
5 |  | Radiators " Lyngson" ar atgaisotāju un korķi. C22-500-900 vai ekvivalents | gb | 2 | Vai ekvivalents
6 |  | Radiators " Lyngson" ar atgaisotāju un korķi. C22-500-700 vai ekvivalents | gb | 9 | Vai ekvivalents
7 |  | Radiators " Lyngson" ar atgaisotāju un korķi. C22-500-600 vai ekvivalents | gb | 7 | Vai ekvivalents
8 |  | Radiatora vārsts | gb | 46
9 |  | Radiatora termostatiskie sensori Dn15, (ar ierobežotu min.temp. 16°C) | gb | 45
10 |  | Kāpņu telpā termostatiskie sensori ar atslēgu regulējami | gb | 1
11 |  | Radiatora atgaitas noslēgventilis | gb | 46
12 |  | Balansēšanas vārsts STRÖMAX-M 4017 vai ekvivalents ,ar mērnipeļiem, dn15 | gb | 8 | Vai ekvivalents
13 |  | Balansēšanas vārsts STRÖMAX-M 4017 vai ekvivalents ,ar mērnipeļiem, dn20 | gb | 2 | Vai ekvivalents
14 |  | Lodveida vārsts dn15 | gb | 3
15 |  | Lodveida vārsts dn20 | gb | 21
16 |  | Lodveida vārsts dn25 | gb | 6
17 |  | Tukšošanas vārsti | gb | 20
18 |  | Presējamās tērauda caurules,Viega vai ekvivalents dn15 | m | 88 | Vai ekvivalents
19 |  | Presējamās tērauda caurules,Viega vai ekvivalents dn18 | m | 66 | Vai ekvivalents
20 |  | Presējamās tērauda caurules,Viega vai ekvivalents dn22 | m | 86 | Vai ekvivalents
21 |  | Presējamās tērauda caurules,Viega vai ekvivalents dn25 | m | 8 | Vai ekvivalents
22 |  | Cauruļvadu fasondaļas (fitingi, savienojumi, pārejas) | kompl. | 1
23 |  | Alokators Sontex 566 radio 0566R2010B1 vai ekvivalents | gb | 45 | Vai ekvivalents
24 |  | Radio centrāle Sontex 646 ar GPRS 230V ar programmatūru 0646R4231 vai ekvivalents | gb | 1 | Vai ekvivalents
25 |  | Radio tīkla kontrolieris Sontex Su-percom 656 USB 1 0656R4101 vai ekvivalents | gb | 1 | Vai ekvivalents
26 |  | Alokatoru sistēmas instalācijas darbi | gb | 45
27 |  | Alokatoru servera parametrizēšana | gb | 45
28 |  | Pagrabstāva maģistrālie cauruļvadi
29 |  | Presējamās tērauda caurules,Viega vai ekvivalents dn15 | m | 4 | Vai ekvivalents
30 |  | Melnā tērauda caurule dn20 | m | 40
31 |  | Melnā tērauda caurule dn25 | m | 28
32 |  | Melnā tērauda caurule dn32 | m | 20
33 |  | Melnā tērauda caurule dn40 | m | 30
34 |  | Melnā tērauda caurule dn50 | m | 10
35 |  | Cauruļvadu fasondaļas (fitingi, savienojumi, pārejas) | kompl. | 1
36 |  | Siltumizolācija cauruļvadiem pagrabā, PAROC Hvac Section AluCoat T vai ekvivalents. λ50=0,037 W/mK. Biezums, b=50, Dn15 | m | 4 | Vai ekvivalents
37 |  | Siltumizolācija cauruļvadiem pagrabā, PAROC Hvac Section AluCoat T vai ekvivalents. λ50=0,037 W/mK. Biezums, b=50, Dn20 | m | 40 | Vai ekvivalents
38 |  | Siltumizolācija cauruļvadiem pagrabā, PAROC Hvac Section AluCoat T vai ekvivalents. λ50=0,037 W/mK. Biezums, b=50, Dn25 | m | 28 | Vai ekvivalents
39 |  | Siltumizolācija cauruļvadiem pagrabā, PAROC Hvac Section AluCoat T vai ekvivalents. λ50=0,037 W/mK. Biezums, b=50, Dn32 | m | 20 | Vai ekvivalents
40 |  | Siltumizolācija cauruļvadiem pagrabā, PAROC Hvac Section AluCoat T vai ekvivalents. λ50=0,037 W/mK. Biezums, b=50, Dn40 | m | 30 | Vai ekvivalents
41 |  | Siltumizolācija cauruļvadiem pagrabā, PAROC Hvac Section AluCoat T vai ekvivalents. λ50=0,037 W/mK. Biezums, b=50, Dn50 | m | 10 | Vai ekvivalents
42 |  | Noslēgvārsti dn50 | gb | 2
43 |  | Balansēšanas vārsts STRÖMAX-M 4017 vai ekvivalents,ar mērnipeļiem, dn20 | gb | 2 | Vai ekvivalents
44 |  | Balansēšanas vārsts STRÖMAX-M 4017 vai ekvivalents,ar mērnipeļiem, dn25 | gb | 2 | Vai ekvivalents
45 |  | Lodveida vārsts dn25 | gb | 2
46 |  | Lodveida vārsts dn32 | gb | 2
47 |  | Tukšošanas vārsti | gb | 2
48 |  | Vispārīgie darbi
49 |  | Paredzēt esošā apkures sūkņa nomaiņu (MAGNA3 65-100 F precizēt būvniecības gaitā vai ekvivalents) | kompl. | 1 | Vai ekvivalents
50 |  | Paredzēt esošā apkures siltummaiņa nomaiņu (XB52M-1-50) precizet būvniecības gaitā vai ekvivalents) | kompl. | 1 | Vai ekvivalents
51 |  | Ieregulēšanas un palaišanas darbi | gb | 1
52 |  | Pieslēgums pie siltummezgla | kompl | 1
53 |  | Metināšanas piederumu komplekts | kompl. | 1
54 |  | Cauruļvadu stiprinājumi | kompl. | 1
55 |  | Caurumu aizdare, ugunsdrošā aizdare | kompl. | 45
56 |  | Palīgmateriāli | kompl. | 1
57 |  | Cauruļvadu hidrauliskā pārbaude | kompl. | 1
58 |  | Izpilddokumentācijas izstrāde | kompl. | 1
59 |  | Esošās apkures sistēmas demontāža | kompl. | 1
60 |  | Esošo radiatoru demontāža | gb | 45
Sastādīja: Valerijs Meļihovs Sert.nr.3-01332