## ELT
Iekārtu, konstrukciju un būvizstrādājumu kopsavilkums
ELT
Būves nosaukums: Zibensaizsardzības sistēmas izbūve
Objekta nosaukums: Zibensaizsardzības sistēmas izbūve
Objekta adrese: Meža iela 12, Jaunolaine
Pasūtījuma Nr.: 28082019
Apjomi sastādīti pamatojoties uz būvprojektu
Nr.p.k. | Kods | Būvdarbu nosaukums | Mērvienība | Daudzums | Piezīmes
1 | 22-00000 | Uztvērējs PDC 3.1 INGESCO, vai ekvivalents | gab. | 1
2 |  | Masts 4m komplektā ar tērauda pamatni un 25 kg atsvariem, Propster vai analogs | gab. | 1
3 |  | Masta adapters - 1’1/2” Ø20 round - Cu/Zn, INGESCO, 111012, vai ekvivalents | gab. | 1
4 |  | Elektrolītisks vara kabelis - Braided copper cable - 50mm²(8mm) section, INGESCO, 117072, vai ekvivalents | m | 65
5 |  | Cinkota tērauda apvlaka PVC apvalka aizsargcaurule - Galv. steel-PVC shielded tube Ø40mm, INGESCO, 119091, vai ekvivalents | m | 4
6 |  | Aizsargcaurules turētajs fasādei - PA 50mm2 tube, INGESCO, 118177, vai ekvivalents | gab. | 4
7 |  | Kontrolmērījumu klemme kastē - In-box testing-switching bridge 50mm2 cable, INGESCO, 250006, vai ekvivalents | gab. | 2
8 |  | Zibensspērienu skaita uzskaitītājs CDR UNIVERSAL, INGESCO, 432028, vai ekvivalents | gab. | 2
9 |  | Kabeļa stiprinājums pie fasādes - Folding clamp with M8 lag screw for 50-70mm² cable, INGESCO, 118083, vai pielāgot fasādes tipam, vai ekvivalents | gab. | 40
10 |  | Jumta vada turētājs metāla jumtam (OBO) 133/NB, Obo Bettermann, vai ekvivalents | gab. | 25
11 |  | Zemējuma elektrods - 219 20 ST FT Ø20mm 1500mm, Obo Bettermann, 5000750, vai ekvivalents | gab. | 12
12 |  | Zemējuma elektroda spice - 1819/20 BP, Obo Bettermann, 3041212, vai ekvivalents | gab. | 12
13 |  | Savienojums zemējuma elektrods - tērauda lenta, Propster 01111 356, vai ekvivalents | gab. | 12
14 |  | Savienojums vara kabeļiem - 2 pole case equipotential bar, INGESCO, 250026, vai ekvivalents | gab. | 4
15 |  | Karsti cinkota tērauda lenta 30x3,5mm, SLO, 100 336K, vai ekvivalents | m | 12
16 |  | Pretkorozijas aizsarglenta 50mm/10m, vai ekvivalents | gab. | 1
17 |  | Tranšejas rakšana un aizbēršana | m | 14
18 |  | Tranšejas virsmas atjaunošana - teritorijas labiekārtošana | m2 | 14
19 |  | Zemējuma elektrodu iedzīšana zemē | kompl. | 12
20 |  | Montāžas palīgmateriāli | obj. | 1
21 |  | Elektriskie mērījumi, izpilddokumentācijas sagatavošana | obj. | 1
Sastādīja: Modris Nalivaiko sert.Nr. 3-01623