## AVK
Iekārtu, konstrukciju un būvizstrādājumu kopsavilkums
AVK-A
Būves nosaukums: Apkures sistēmas pārbūve
Objekta nosaukums: Apkures sistēmas pārbūve
Objekta adrese: Parka iela 1, Olaine.
Pasūtījuma Nr.: 30092020
Apjomi sastādīti pamatojoties uz būvprojektu
Nr.p.k. | Kods | Būvdarbu nosaukums | Mērvienība | Daudzums | Piezīmes
Stāvvadi
1 |  | Radiators " Lyngson" ar atgaisotāju un korķi. C22-500-1200 vai ekvivalents | gb | 2
2 | 17-00000 | Radiators " Lyngson" ar atgaisotāju un korķi. C22-500-900 vai ekvivalents | gb | 13
3 |  | Radiators " Lyngson" ar atgaisotāju un korķi. C22-500-800 vai ekvivalents | gb | 51
4 |  | Radiators " Lyngson" ar atgaisotāju un korķi. C22-500-700 vai ekvivalents | gb | 6
5 |  | Radiators " Lyngson" ar atgaisotāju un korķi. C22-500-600 vai ekvivalents | gb | 28
6 |  | Radiators " Lyngson" ar atgaisotāju un korķi. C22-500-500 vai ekvivalents | gb | 28
7 |  | Radiatora vārsts | gb | 128
8 |  | Radiatora termostatiskie sensori Dn15, (ar ierobežotu min.temp. 16°C) | gb | 126
9 |  | Kāpņu telpā termostatiskie sensori ar atslēgu regulējami | gb | 2
10 |  | Radiatora atgaitas noslēgventilis | gb | 128
11 |  | Balansēšanas vārsts STRÖMAX-M 4017 vai ekvivalents ,ar mērnipeļiem, dn15 | gb | 9
12 |  | Balansēšanas vārsts STRÖMAX-M 4017 vai ekvivalents ,ar mērnipeļiem, dn20 | gb | 6
13 |  | Lodveida vārsts dn20 | gb | 27
14 |  | Lodveida vārsts dn25 | gb | 18
15 |  | Tukšošanas vārsti | gb | 30
16 |  | Presējamās tērauda caurules,Viega vai ekvivalents dn15 | m | 403
17 |  | Presējamās tērauda caurules,Viega vai ekvivalents dn18 | m | 124
18 |  | Presējamās tērauda caurules,Viega vai ekvivalents dn22 | m | 403
19 |  | Cauruļvadu fasondaļas (fitingi, savienojumi, pārejas) | kompl. | 1
20 |  | Alokators Sontex 566 radio 0566R2010B1 vai ekvivalents | gb | 126
21 |  | Radio centrāle Sontex 646 ar GPRS 230V ar programmatūru 0646R4231 vai ekvivalents | gb | 1
22 |  | Radio tīkla kontrolieris Sontex Su-percom 656 USB 1 0656R4101 vai ekvivalents | gb | 1
23 |  | Alokatoru sistēmas instalācijas darbi | gb | 126
24 |  | Alokatoru servera parametrizēšana | gb | 126
25 |  | Kompensatori garajaiem, taisnajiem trases posmiem | komp. | 1
26 |  | Pagrabstāva maģistrālie cauruļvadi
27 |  | Presējamās tērauda caurules,Viega vai ekvivalents dn25 | m | 34.5
28 |  | Presējamās tērauda caurules,Viega vai ekvivalents dn32 | m | 92
29 |  | Presējamās tērauda caurules,Viega vai ekvivalents dn40 | m | 12
30 |  | Presējamās tērauda caurules,Viega vai ekvivalents dn50 | m | 12
31 |  | Presējamās tērauda caurules,Viega vai ekvivalents dn65 | m | 18
32 |  | Cauruļvadu fasondaļas (fitingi, savienojumi, pārejas) | kompl. | 1
33 |  | Siltumizolācija cauruļvadiem pagrabā, PAROC Hvac Section AluCoat T vai ekvivalents. λ50=0,037 W/mK (pie temperatūras 50oC). Biezums, b=50, Dn25 | m | 34.5
34 |  | Siltumizolācija cauruļvadiem pagrabā, PAROC Hvac Section AluCoat T vai ekvivalents. λ50=0,037 W/mK (pie temperatūras 50oC). Biezums, b=50, Dn32 | m | 92
35 |  | Siltumizolācija cauruļvadiem pagrabā, PAROC Hvac Section AluCoat T vai ekvivalents. λ50=0,037 W/mK (pie temperatūras 50oC) . Biezums, b=50, Dn40 | m | 12
36 |  | Siltumizolācija cauruļvadiem pagrabā, PAROC Hvac Section AluCoat T vai ekvivalents. λ50=0,037 W/mK (pie temperatūras 50oC). Biezums, b=50, Dn50 | m | 12
37 |  | Siltumizolācija cauruļvadiem pagrabā, PAROC Hvac Section AluCoat T vai ekvivalents. λ50=0,037 W/mK (pie temperatūras 50oC). Biezums, b=50, Dn65 | m | 18
38 |  | Noslēgvārsti dn65 | gb | 2
39 |  | Balansēšanas vārsts STRÖMAX-M 4017 vai ekvivalents,ar mērnipeļiem, dn25 | gb | 4
40 |  | Lodveida vārsts dn32 | gb | 12
41 |  | Tukšošanas vārsti | gb | 4
42 |  | Vispārīgie darbi
43 |  | Ieregulēšanas un palaišanas darbi | gb | 1
44 |  | Pieslēgums pie siltummezgla | kompl | 1
45 |  | Cauruļvadu stiprinājumi | kompl. | 1
46 |  | Caurumu aizdare, ugunsdrošā aizdare | kompl. | 1
47 |  | Palīgmateriāli | kompl. | 1
48 |  | Cauruļvadu hidrauliskā pārbaude | kompl. | 1
49 |  | Esošās apkures sistēmas demontāža | kompl. | 1
Sastādīja: Valerijs Meļihovs Sert.nr.3-01332