## PBK
1.1.pielikums
Iepirkuma Nr. AS OŪS 2018/6
nolikumam
Darbu daudzumu saraksts
Atklāts konkurss
IEPIRKUMS: |  | "Daudzdzīvokļu dzīvojamās mājas Zemgales iela 51, Olainē energoefektivitātes paaugstināšana", IDN: AS OŪS 2018/6
OBJEKTS: |  | "Daudzdzīvokļu dzīvojamās mājas Zemgales iela 51, Olainē energoefektivitātes paaugstināšana"
BŪVES ADRESE: |  | Zemgales iela 51, Olaine, Olaines novads, LV-2114
PASŪTĪTĀJS: |  | AS "Olaines ūdens un siltums", vienotais reģ. Nr.50003182001, Kūdras iela 27, Olaine, LV -2114
PRETENDENTS (UZŅĒMĒJS):
BŪVNIECĪBAS KOPTĀME
Nr. P.k. |  | Objekta nosaukums | Objekta izmaksas (EURO)
1 |  | "Daudzdzīvokļu dzīvojamās mājas Zemgales iela 51, Olainē energoefektivitātes paaugstināšana"
PVN 21%
Pavisam būvniecības izmaksas:
Sastādīja:
(paraksts un tā atšifrējums, datums)
Sertifikāta Nr.:
| Pārbaudīja: | 0 | 0
(paraksts un tā atšifrējums, datums)
| Sertifikāta Nr.: | 0
Pretendents
Nosaukums
Pārstāvja Vārds, Uzvārds
Paraksts
z.v.

## KOPS
1.1.pielikums
Iepirkuma Nr. AS OŪS 2018/6
nolikumam
Darbu daudzumu saraksts
Atklāts konkurss
IEPIRKUMS: |  |  | "Daudzdzīvokļu dzīvojamās mājas Zemgales iela 51, Olainē energoefektivitātes paaugstināšana", IDN: AS OŪS 2018/6
OBJEKTS: |  |  | "Daudzdzīvokļu dzīvojamās mājas Zemgales iela 51, Olainē energoefektivitātes paaugstināšana"
BŪVES ADRESE: |  |  | Zemgales iela 51, Olaine, Olaines novads, LV-2114
PASŪTĪTĀJS: |  |  | AS "Olaines ūdens un siltums", vienotais reģ. Nr.50003182001, Kūdras iela 27, Olaine, LV -2114
PRETENDENTS (UZŅĒMĒJS):
Kopsavilkuma aprēķini pa darbu veidiem vai konstruktīvajiem elementiem
Tāme sastādīta 2018.gada
Nr.p.k. | Kods, tāmes Nr. | Saisinājums | Darba veids vai konstruktīvā elementa nosaukums |  | Tāmes izmaksas (EUR) | Tai skaitā |  |  | Darbietilpība (c/h)
[6 empty] | darba alga (EUR) | būvizstrādājumi(EUR) | mehānismi (EUR)
1 | 0-1 | BS | Būvlaukuma iekārtošana un uzturēšana
2 | 1-1 | DE | DEMONTĀŽAS DARBI
3 | 1-2 | L D | LOGU UN DURVJU MONTĀŽA
4 | 1-3 | FAS | FASĀDES APDARE
5 | 1-4 | COK | COKOLA APDARE
6 | 1-5 | JUM | JUMTA REMONTS
7 | 1-6 | PAG | PAGRABA STĀVA SILTINĀŠANA
8 | 1-7 | IET | IEKŠTELPU APDARES DARBI
9 | 1-8 | BĒN | BĒNIŅU SILTINĀŠANA
10 | 1-9 | LAB | LABIEKĀRTOŠANAS DARBI
11 | 2-1 | ELT | ZIBENSAIZSARDZĪBA
12 | 2-2 | AVK | APKURE
Kopā
Virsizdevumi |  |  |  | %
t.sk.darba aizsardzība
Peļņa |  |  |  | %
Pavisam kopā
Sastādīja: |  |  |  |  | Pārbaudīja:
| (paraksts un tā atšifrējums, datums) |  |  |  |  | (paraksts un tā atšifrējums, datums)
| Sertifikāta Nr.: |  |  |  | Sertifikāta Nr.:

## BS 0-1
1.1.pielikums
Iepirkuma Nr. AS OŪS 2018/6
nolikumam
Darbu daudzumu saraksts
Atklāts konkurss
IEPIRKUMS: |  | "Daudzdzīvokļu dzīvojamās mājas Zemgales iela 51, Olainē energoefektivitātes paaugstināšana", IDN: AS OŪS 2018/6
OBJEKTS: |  | "Daudzdzīvokļu dzīvojamās mājas Zemgales iela 51, Olainē energoefektivitātes paaugstināšana"
BŪVES ADRESE: |  | Zemgales iela 51, Olaine, Olaines novads, LV-2114
PASŪTĪTĀJS: |  | AS "Olaines ūdens un siltums", vienotais reģ. Nr.50003182001, Kūdras iela 27, Olaine, LV -2114
PRETENDENTS (UZŅĒMĒJS):
LOKĀLĀ TĀME Nr.0-1
Būvlaukuma iekārtošana un uzturēšana
(Darba veids vai konstruktīvā elementa nosaukums)
Nr.p.k. | Kods | Darba nosaukums | Mērvienība | Daudzums | Vienības izmaksas | [5 empty] | Kopā uz visu apjomu
[5 empty] | laika norma (c/h) | darba samaksas likme (EUR/h) | darba alga (EUR) | būvizstrādājumi (EUR) | mehānismi (EUR) | Kopā (EUR) | darbietilpība (c/h) | darba alga (EUR) | būvizstrādājumi (EUR) | mehānismi (EUR) | summa (EUR)
1 | 2 | 3 | 4 | 5 | 6 | 7 | 8 | 9 | 10 | 11 | 12 | 13 | 14 | 15 | 16
1. BŪVLAUKUMA SAGATAVOŠANA
1 | 01-00000 | Dēļu vairogu montāža koku aizsardzībai | kompl | 2
2 | 01-00000 | Pagaidu jumtiņa virs ieejas mezgliem uzbūve | kompl | 1
3 |  | Kokmateriāls nesošām karkasam | m3 | 0.3456
4 |  | OSB 3, 22 mm jumta klājam | m2 | 4.95
5 |  | OSB 3, 12 mm pagaidu sienām | m2 | 8.1972
6 |  | Stiprinājumi un palīgmateriāli | kompl | 4
7 | 01-00000 | Mobilā celtniecības žoga piegāde un montāža | tek.m | 170
8 | 01-00000 | Drošības zīmes montāža uz celtniecības žoga | kompl | 1
9 | 01-00000 | Ugunsgrēka vairogs ar smilšu kasti | kompl | 1
10 | 01-00000 | Būvtāfeles izgatavošana un montāža | kompl | 1
11 | 01-00000 | WC kabīnes montāža | kompl | 1
12 | 01-00000 | Būvmateriālu konteinera piegāde un montāža | kompl | 1
13 | 01-00000 | Celtnieku konteinera piegāde un montāža | kompl | 1
14 | 01-00000 | Sastatņu montāža un demontāža, ar aizsargsietu | m2 | 2307.4
2. BŪVLAUKUMA UZTURĒŠANA
1 | 01-00000 | Celtniecības žoga noma | tek.m | 170
2 | 01-00000 | WC kabīnes noma ar apkalpošanu 4 reizes mēnesī | gab | 1
3 | 01-00000 | Būvmateriālu konteinera noma | kompl | 1
4 | 01-00000 | Celtnieku konteinera noma | kompl | 1
5 | 01-00000 | Būvgrūžu konteinera noma | kompl | 2
6 | 01-00000 | Sastatņu noma, ieskaitot sietu | m2 | 2307.4
7 | Līgumcena | Elektrības izmaksas | objekts | 1
8 | Līgumcena | Ūdens izmaksas | objekts | 1
Tiešās izmaksas kopā, t. sk. darba devēja sociālais nodoklis (%)
Sastādīja: | [5 empty] | Pārbaudīja:
|  | (paraksts un tā atšifrējums, datums) | [7 empty] | (paraksts un tā atšifrējums, datums)
Sertifikāta Nr.: | [5 empty] | Sertifikāta Nr.:

## DE 1-1
1.1.pielikums
Iepirkuma Nr. AS OŪS 2018/6
nolikumam
Darbu daudzumu saraksts
Atklāts konkurss
IEPIRKUMS: |  | "Daudzdzīvokļu dzīvojamās mājas Zemgales iela 51, Olainē energoefektivitātes paaugstināšana", IDN: AS OŪS 2018/6
OBJEKTS: |  | "Daudzdzīvokļu dzīvojamās mājas Zemgales iela 51, Olainē energoefektivitātes paaugstināšana"
BŪVES ADRESE: |  | Zemgales iela 51, Olaine, Olaines novads, LV-2114
PASŪTĪTĀJS: |  | AS "Olaines ūdens un siltums", vienotais reģ. Nr.50003182001, Kūdras iela 27, Olaine, LV -2114
PRETENDENTS (UZŅĒMĒJS):
LOKĀLĀ TĀME Nr.1-1
DEMONTĀŽAS DARBI
(Darba veids vai konstruktīvā elementa nosaukums)
Nr.p.k. | Kods | Darba nosaukums | Mērvienība | Daudzums | Vienības izmaksas | [5 empty] | Kopā uz visu apjomu
[5 empty] | laika norma (c/h) | darba samaksas likme (EUR/h) | darba alga (EUR) | būvizstrādājumi (EUR) | mehānismi (EUR) | Kopā (EUR) | darbietilpība (c/h) | darba alga (EUR) | būvizstrādājumi (EUR) | mehānismi (EUR) | summa (EUR)
1 | 2 | 3 | 4 | 5 | 6 | 7 | 8 | 9 | 10 | 11 | 12 | 13 | 14 | 15 | 16
1. DEMONTĀŽAS DARBI ASĪS 1 -- 2
1 | Līgumcena | Betona apmales demontāža | tek.m | 13
2 | Līgumcena | Pagraba logu demontāža | gab | 2
3 | Līgumcena | Kabeļu caurules saglabāšana zem projektējamās siltumizolācijas | tek.m | 11.7
4 | Līgumcena | Esošās videokameras pārcelšana virs projektējamās siltumizolācijas, saglabājot novietojumu, paredzot jaunus stiprinājumus un kabeļus | gab | 1
5 | Līgumcena | Kabeļa demontāža | tek.m | 21
6 | Līgumcena | Zibensnovedēja stieples demontāža | tek.m | 27.7
7 | Līgumcena | Dzegas skārda nosegdetaļas demontāža | tek.m | 11.8
8 | Līgumcena | Esošās margas attīrīt no rūsas, pārkrāsot ar pretkorozijas krāsu pelēkā tonī | tek.m | 11.8
9 | Līgumcena | Teknes un notekas demontāža | tek.m | 4.9
10 | Līgumcena | Citi demontāžas darbi | kompl | 1
11 | Līgumcena | Būvgrūžu izvešana un utilizacija | kompl | 1
2. DEMONTĀŽAS DARBI ASĪS 2 -- 1
1 | Līgumcena | Betona apmales demontāža | tek.m | 13
2 | Līgumcena | Pagraba logu demontāža | gab | 2
3 | Līgumcena | Esošās satelīt antenas demontāža, pārcelšana uz jumtu, pagarinot kabeli 30 m, paredzot jaunus stiprinājumus | gab | 1
4 | Līgumcena | Dzegas skārda nosegdetaļas demontāža | tek.m | 11.8
5 | Līgumcena | Esošās margas attīrīt no rūsas, pārkrāsot ar pretkorozijas krāsu pelēkā tonī | tek.m | 11.8
6 | Līgumcena | Teknes un notekas demontāža | tek.m | 4.9
7 | Līgumcena | Citi demontāžas darbi | kompl | 1
8 | Līgumcena | Būvgrūžu izvešana un utilizacija | kompl | 1
3. DEMONTĀŽAS DARBI ASĪS A -- B
1 | Līgumcena | Vējtvera apgaismojuma demontāža | gab | 1
2 | Līgumcena | Esošā kabeļa saglabāšana zem projektējamās siltumizolācijas | kompl | 1
3 | Līgumcena | Esošā kabeļa ar sensoru saglabāšana zem projektējamās siltumizolācijas, sensoru pārcelšāna virs projektējamās siltumizolacijas | tek.m | 2.5
4 | Līgumcena | Betona apmales demontāža | tek.m | 27.1
5 | Līgumcena | Zīmes (komunikāciju apzīmējums) pārcelšāna virs projektējamas siltumizolācijas (Nr.5) | gab | 1
6 | Līgumcena | Esoš karogu turētāju attīrīt no vecās krāsas, pārkrāsot ar pretkorozijas krāsu un montēt atpakaļ | gab | 2
7 | Līgumcena | Esošo kabeļu saglabāšana, kuri no bēniņu stāva izvadīti uz blakus esošo māju | kompl | 1
8 | Līgumcena | Dzegas skārda nosegdetaļas demontāža | tek.m | 26.3
9 | Līgumcena | Esošās margas attīrīt no rūsas, pārkrāsot ar pretkorozijas krāsu pelēkā tonī | tek.m | 26.3
10 | Līgumcena | Bēniņu ventilaciju ailu aizpildījums | gab | 6
11 | Līgumcena | Esošo koka logu demontāža | gab | 44
12 | Līgumcena | Esošo palodžu demontāža | tek.m | 112
13 | Līgumcena | Kabeļu caurules saglabāšana zem projektējamās siltumizolācijas | tek.m | 13
14 | Līgumcena | Mājas numurzīmes plāksnes demontāžaun montāža uzatjaunotās fasādes | gab | 1
15 | Līgumcena | Pagraba logu demontāža | gab | 6
16 | Līgumcena | Zīmes (komunikāciju apzīmējums) pārcelšāna virs projektējamas siltumizolācijas (Nr.16) | gab | 2
17 | Līgumcena | Esošā atvēruma aizpildīšana ar pamatu esktrudēto putupolistirolu | kompl | 1
18 | Līgumcena | Pagraba kāpņu un betona/mūra atbalstsienas un koka lūkas demontāža | kompl | 1
19 | Līgumcena | Informācijas dēļa demontāža un montāža atpakaļ | gab | 1
20 | Līgumcena | Esošā parapeta skārda nosegdetaļas demontāžā ieejas lievenim, saglabājot OSB pamatni | tek.m | 6.5
21 | Līgumcena | Esošs stikla bloku ailas aizpildījums | m2 | 2.3
22 | Līgumcena | Āra apgaismojuma lampas montāža | kompl | 1
23 | Līgumcena | Elektriskais kabelis 3*1.5 ar montāžu | tek.m | 30
24 | Līgumcena | Apgaismojuma slēdža montāža | gab | 1
25 | Līgumcena | Citi demontāžas darbi | kompl | 1
26 | Līgumcena | Būvgrūžu izvešana un utilizacija | kompl | 1
4. DEMONTĀŽAS DARBI ASĪS B -- A
1 | Līgumcena | Betona apmales demontāža | tek.m | 32
2 | Līgumcena | Esošās satelīt antenas demontāža, pārcelšana uz jumtu, pagarinot kabeli 30 m, paredzot jaunus stiprinājumus (Nr.2) | gab | 1
3 | Līgumcena | Esošo kabeļu saglabāšana, kuri no bēniņu stāva izvadīti uz blakus esošo māju | kompl | 1
4 | Līgumcena | Bēniņu ventilaciju ailu aizpildījums | gab | 8
5 | Līgumcena | Dzegas skārda nosegdetaļas demontāža | tek.m | 26.3
6 | Līgumcena | Esošās margas attīrīt no rūsas, pārkrāsot ar pretkorozijas krāsu pelēkā tonī | tek.m | 26.3
7 | Līgumcena | Ugunsdzēsības kāpņes lodžijās attīrīt no rūsas, pārkrāsot ar pretkorozijas krāsu pelēkā tonī | kompl | 8
8 | Līgumcena | Esošās satelīt antenas demontāža, pārcelšana uz jumtu, pagarinot kabeli 30 m, paredzot jaunus stiprinājumus (Nr.8) | gab | 4
9 | Līgumcena | Pagraba logu demontāža | gab | 8
10 | Līgumcena | Kabeļu demontāža | tek.m | 4.8
11 | Līgumcena | Esošo koka logu demontāža | gab | 16
12 | Līgumcena | Esošo palodžu demontāža | tek.m | 122.4
13 | Līgumcena | Demontēt lodžiju un logu restes | kompl | 5
14 | Līgumcena | Lodžiju aizstiklojuma demontāža (izņemot tos, kurus norādīts saglabāt) | gab | 2
15 | Līgumcena | Citi demontāžas darbi | kompl | 1
16 | Līgumcena | Būvgrūžu izvešana un utilizacija | kompl | 1
Tiešās izmaksas kopā, t. sk. darba devēja sociālais nodoklis (%)
Sastādija: | [5 empty] | Pārbaudija:
|  | (paraksts un tā atšifrējums, datums) | [7 empty] | (paraksts un tā atšifrējums, datums)
Sertifikāta Nr.: | [5 empty] | Sertifikāta Nr.:

## L D 1-2
1.1.pielikums
Iepirkuma Nr. AS OŪS 2018/6
nolikumam
Darbu daudzumu saraksts
Atklāts konkurss
IEPIRKUMS: |  | "Daudzdzīvokļu dzīvojamās mājas Zemgales iela 51, Olainē energoefektivitātes paaugstināšana", IDN: AS OŪS 2018/6
OBJEKTS: |  | "Daudzdzīvokļu dzīvojamās mājas Zemgales iela 51, Olainē energoefektivitātes paaugstināšana"
BŪVES ADRESE: |  | Zemgales iela 51, Olaine, Olaines novads, LV-2114
PASŪTĪTĀJS: |  | AS "Olaines ūdens un siltums", vienotais reģ. Nr.50003182001, Kūdras iela 27, Olaine, LV -2114
PRETENDENTS (UZŅĒMĒJS):
LOKĀLĀ TĀME Nr.1-2
LOGU UN DURVJU MONTĀŽA
(Darba veids vai konstruktīvā elementa nosaukums)
Nr.p.k. | Kods | Darba nosaukums | Mērvienība | Daudzums | Vienības izmaksas | [5 empty] | Kopā uz visu apjomu
[5 empty] | laika norma (c/h) | darba samaksas likme (EUR/h) | darba alga (EUR) | būvizstrādājumi (EUR) | mehānismi (EUR) | Kopā (EUR) | darbietilpība (c/h) | darba alga (EUR) | būvizstrādājumi (EUR) | mehānismi (EUR) | summa (EUR)
1 | 2 | 3 | 4 | 5 | 6 | 7 | 8 | 9 | 10 | 11 | 12 | 13 | 14 | 15 | 16
1. LOGU MONTĀŽA
1 | Līgumcena | Logs L-1 ar piegādi un montāžu (U≤1,3W/m2*K), PVC rāmis ar stikla paketi, krāsa balta/balta, 800*800 mm, Logiem otrā stāva līmenī un pēdējā stāvā uzstādīt Blauberg FHM dabīgās ventilācijas sistēmu (vai ekvivalents); | gab | 4
2 | Līgumcena | Logs L-1 ar piegādi un montāžu (U≤1,3W/m2*K), PVC rāmis ar stikla paketi, krāsa balta/balta, 800*800 mm | gab | 12
3 | Līgumcena | Logs L-2 ar piegādi un montāžu (U≤1,3W/m2*K), PVC rāmis ar stikla paketi, krāsa balta/balta, 800*800 mm | gab | 16
4 | 08-33000 | Logs L-3 ar piegādi un montāžu (U≤1,25W/m2*K), PVC rāmis ar stikla paketi, krāsa balta/balta, 1400*1400 mm, veramā loga daļā uzstādīt Blauberg FHM dabīgas ventilācijas sistēmu (vai ekvivalents) | gab | 13
5 | 08-33000 | Logs L-4 ar piegādi un montāžu (U≤1,25W/m2*K), PVC rāmis ar stikla paketi, krāsa balta/balta, 2000*1400 mm, veramā loga daļā uzstādīt Blauberg FHM dabīgas ventilācijas sistēmu (vai ekvivalents) | gab | 8
6 | 08-33000 | Logs ar durvīm L-5 ar piegādi un montāžu (U≤1,25W/m2*K), PVC rāmis ar stikla paketi, krāsa balta/balta, 900*1500+800*2210 mm, veramā loga daļā uzstādīt Blauberg FHM dabīgas ventilācijas sistēmu (vai ekvivalents), Durvju apakšējā daļa ar pildiņu | gab | 4
7 | 08-33000 | Logs ar durvīm L-6 ar piegādi un montāžu (U≤1,25W/m2*K), PVC rāmis ar stikla paketi, krāsa balta/balta, 900*1500+800*2210 mm, veramā loga daļā uzstādīt Blauberg FHM dabīgas ventilācijas sistēmu (vai ekvivalents), Durvju apakšējā daļa ar pildiņu | gab | 4
8 | 08-33000 | Logs L-7 ar piegādi un montāžu, PVC rāmis ar PVC aizpildījumui, krāsa balta/balta, 440*450 mm, kurā iemontēta 200*200 PVC reste | gab | 18
9 | 08-33000 | Metāla reste L-8 ar piegādi un montāžu, 900*200 mm, | gab | 14
10 | 08-33000 | Logs L-9 ar piegādi un montāžu (U≤1,25W/m2*K), PVC rāmis ar stikla paketi, krāsa balta/balta, 1100*1400 mm, veramā loga daļā uzstādīt Blauberg FHM dabīgas ventilācijas sistēmu (vai ekvivalents) | gab | 1
11 | 13-00000 | Tvaika necaurlaidīga lenta montāža (tikai maināmajiem logiem dzīvokļiem un kāpņu, ieskaitot durvis AD - 1) | tek.m | 329.56
12 | 13-00000 | Loga blīvējošās lentas montāža (tikai maināmajiem logiem) | tek.m | 329.56
13 | 13-00000 | Difūzijas lenta montāža visiem visiem ārējiem logiem, izņemot pagraba un bēniņu logus, ieskaitot kāpņu telpas ārdurvis | tek.m | 944
14 | 08-33200 | MDF vai PVC plaodzes montāža, b~180mm dzīvokļa logiem un b~350 mm logam L-9 | tek.m | 48.9
15 | 08-33300 | Ārējas skārda palodzes montāža, b=380 mm | tek.m | 233.9
16 | 08-33300 | Visiem agrāk nomainītiem logiem veramājā daļā uzstādīt Blauberg FHM dabīgas ventilācijas sistēmu (vai ekvivalents) | kompl | 97
17 | 10-04000 | Ailu apmešana pa perimtru pirms loga montāžas (tikai maināmajiem logiem dzīvokļiem un kāpņu telpai, ieskaitot durvis AD - 1 | m2 | 91.6
18 |  | Grunts | l | 10.992
19 |  | Apmešanas java | kg | 1374
20 | 08-33000 | Palīgmateriāli | kompl | 94
2. DURVIS
1 | 07-12000 | Ārdurvju bloks AD-1, 1250*2300 mm ar augšējo neveramo daļu (1250*300 mm), siltinātas metāla durvis ar stikla paketi (U≤1,6W/m2*K), durvis apakšējā daļā montēt ventilācijas resti 430*75 mm, krāsa pēs krāsu pases, ar rokturi un izgatavot 40 atslēgu kopijas, pašaizveršanas mehānisms. Ieskaitot skārda nosegelementi savienojumu vietās | gab | 1
2 | 07-12000 | Esošā ārdurvju bloka AD-2, 1310*2300 mm remonts, pārkrāsošāna ar pretkorozijas krāsu no abām pusēm, uzstādīt pašaizveršanas mehānismu, durvīm uzstādīt blīvgumiju | gab | 1
3 | 08-33000 | Durvis D-1 , 1300*2100 mm, ar piegādi un montāžu, PVC ar stikla paketi, stikls triecienizturīgs, stiprināts cinkots profils, krāsas balta/balta, hidrauliskais, regulējamais pašaizveršanas mehānisms. Pirms montāžas demontēt vecās durvis | gab | 1
4 | 08-33000 | Durvis D-2 , 700*1450 mm, ar piegādi un montāžu, metāla, EI-60, krāsa spelēkas/pelēkas, pašaizveršanas mehānisms. Pirms montāžas demontēt vecās durvis | gab | 1
5 | 08-33000 | Durvis D-3 , 900*1450 mm, ar piegādi un montāžu, metāla, EI-60, krāsa spelēkas/pelēkas, pašaizveršanas mehānisms. Pirms montāžas demontēt vecās durvis | gab | 1
6 | Līgumcena | Durvju ailām skārda nosegdetaļas montāžā, kas nosedz ailas undurvju savienojumu (pa perimetru ailai, krāsots skārda elements L formas 40*100 mm) | tek.m | 20.7
7 | 08-33000 | Palīgmateriāli | kompl | 5
Tiešās izmaksas kopā, t. sk. darba devēja sociālais nodoklis (%)
Sastādija: | [5 empty] | Pārbaudija:
|  | (paraksts un tā atšifrējums, datums) | [7 empty] | (paraksts un tā atšifrējums, datums)
Sertifikāta Nr.: | [5 empty] | Sertifikāta Nr.:

## FAS 1-3
1.1.pielikums
Iepirkuma Nr. AS OŪS 2018/6
nolikumam
Darbu daudzumu saraksts
Atklāts konkurss
IEPIRKUMS: |  | "Daudzdzīvokļu dzīvojamās mājas Zemgales iela 51, Olainē energoefektivitātes paaugstināšana", IDN: AS OŪS 2018/6
OBJEKTS: |  | "Daudzdzīvokļu dzīvojamās mājas Zemgales iela 51, Olainē energoefektivitātes paaugstināšana"
BŪVES ADRESE: |  | Zemgales iela 51, Olaine, Olaines novads, LV-2114
PASŪTĪTĀJS: |  | AS "Olaines ūdens un siltums", vienotais reģ. Nr.50003182001, Kūdras iela 27, Olaine, LV -2114
PRETENDENTS (UZŅĒMĒJS):
LOKĀLĀ TĀME Nr.1-3
FASĀDES APDARE
(Darba veids vai konstruktīvā elementa nosaukums)
Nr.p.k. | Kods | Darba nosaukums | Mērvienība | Daudzums | Vienības izmaksas | [5 empty] | Kopā uz visu apjomu
[5 empty] | laika norma (c/h) | darba samaksas likme (EUR/h) | darba alga (EUR) | būvizstrādājumi (EUR) | mehānismi (EUR) | Kopā (EUR) | darbietilpība (c/h) | darba alga (EUR) | būvizstrādājumi (EUR) | mehānismi (EUR) | summa (EUR)
1 | 2 | 3 | 4 | 5 | 6 | 7 | 8 | 9 | 10 | 11 | 12 | 13 | 14 | 15 | 16
1. FASĀDES SILTINĀŠANA
1 | Līgumcena | Ārsienas plaknes līdzināšana, slāņa biezums līdz 5 mm (ja nepieciešams) | m2 | 1615.1
2 |  | Grunts Ceresit CT 17 (vai ekvivalents) | l | 193.812
3 |  | Cementa - kaļķu apmetums Ceresit ZKP (vai ekvivalents) | kg | 8075.5
4 | Līgumcena | Siltumizolācijas montāža, 150 mm, vietām 50 mm | m2 | 1615.1
5 |  | Līmjava Ceresit CT 180 (vai ekvivalents) | kg | 8075.5
6 |  | Fasādes izolācijas tapa ar Metāla naglu, 120 mm | gab | 141
7 |  | Fasādes izolācijas tapa ar Metāla naglu, 220 mm | gab | 10034
8 |  | Vates tablete dībeļa priekšā | gab | 10175
9 |  | Akmens vate Paroc Linio 10, (lambda=0.037W/mK), 50 mm (vai ekvivalents) | m2 | 23.5284
10 |  | Akmens vate Paroc Linio 10, (lambda=0.037W/mK), 150 mm (vai ekvivalents) | m2 | 1672.3266
11 |  | Putupolistirols EPS 100, 50 mm, (lambda=0.034 W/mK), lodžijas zonā (Mezgls 16) | m2 | 6.38
12 |  | Putupolistirols EPS 100, 150 mm, (lambda=0.034 W/mK), lodžijas zonā (Mezgls 17) | m2 | 33.5
13 |  | Perimetra profils ar lāseni, 50 mm, AL | tek.m | 24.717
14 |  | Perimetra profils ar lāseni, 150 mm, AL | tek.m | 38.85
15 | Līgumcena | Siltumizolācijas armēšana | m2 | 1615.1
16 |  | Grunts Ceresit CT 16 (vai ekvivalents) | l | 193.812
17 |  | Līmjava Ceresit CT 190 (vai ekvivalents) | kg | 7267.95
18 |  | Stiklašķiedras siets 160g/m2 | m2 | 1938.12
19 |  | Stūris ēku siltināšanai | tek.m | 340.2
20 | Līgumcena | Dekoratīvā apmetuma ierīkošana | m2 | 1615.1
21 |  | Grunts CT 16 (vai ekvivalents) | l | 193.812
22 |  | Tonēts apmetums ''Biezpiens'', graudu izmērs 1,5 mm, Ceresit CT 174 (vai ekvivalents) | kg | 4845.3
2. VĒJTVERA FASĀDES SILTINĀŠANA (MEZGLS 11)
1 | Līgumcena | Ārsienas plaknes līdzināšana, slāņa biezums līdz 5 mm (ja nepieciešams) | m2 | 33.1
2 |  | Grunts Ceresit CT 17 (vai ekvivalents) | l | 4.3692
3 |  | Cementa - kaļķu apmetums Ceresit ZKP (vai ekvivalents) | kg | 182.05
4 | Līgumcena | Siltumizolācijas montāža, 100 mm | m2 | 33.1
5 |  | Līmjava Ceresit CT 180 (vai ekvivalents) | kg | 182.05
6 |  | Fasādes izolācijas tapa ar Metāla naglu, 220 mm | gab | 218.9
7 |  | Vates tablete dībeļa priekšā | gab | 218.9
8 |  | Akmens vateParoc Linio 10, (lambda=0.037 W/mK), 100 mm (vai ekvivalents) | m2 | 36.41
9 |  | Perimetra profils ar lāseni, 100 mm, AL | tek.m | 8
10 | Līgumcena | Siltumizolācijas armēšana | m2 | 33.1
11 |  | Grunts Ceresit CT 16 (vai ekvivalents) | l | 4.3692
12 |  | Līmjava Ceresit CT 190 (vai ekvivalents) | kg | 163.845
13 |  | Stiklašķiedras siets 160g/m2 | m2 | 43.692
14 |  | Stūris ēku siltināšanai | tek.m | 26
15 | Līgumcena | Siltumizolācijas papildus armēšana. I.kategorija | m2 | 36
16 |  | Grunts CT 16 (vai ekvivalents) | l | 4.32
17 |  | Līmjava Ceresit CT 190 (vai ekvivalents) | kg | 162
18 |  | Stiklašķiedras siets 160g/m2 | m2 | 43.2
19 | Līgumcena | Dekoratīvā apmetuma ierīkošana | m2 | 33.1
20 |  | Grunts CT 16 (vai ekvivalents) | l | 3.972
21 |  | Tonēts apmetums ''Biezpiens'', graudu izmērs 1,5 mm, Ceresit CT 174 (vai ekvivalents) | kg | 99.3
3. AILES SILTINĀŠANA
1 | Līgumcena | Siltumizolācijas montāža, 30 mm | m2 | 247.1
2 |  | Līmjava Ceresit CT 180 (vai ekvivalents) | kg | 1235.5
3 |  | Dībeļi Ejot H4 eco (vai ekvivalents) | gab | 1359
4 |  | Akmens vate Paroc Linio 15 vai ekvivalents,(lambda=0.037 W/mK), 30 mm | m2 | 252.042
5 | Līgumcena | Siltumizolācijas armēšana | m2 | 247.1
6 |  | Grunts Ceresit CT 16 (vai ekvivalents) | l | 29.652
7 |  | Līmjava Ceresit CT 190 (vai ekvivalents) | kg | 1111.95
8 |  | Stiklašķiedras siets 160g/m2 | m2 | 296.52
9 |  | Stūris ēku siltināšanai | tek.m | 1808.5824
10 | Līgumcena | Dekoratīvā apmetuma ierīkošana | m2 | 178.6
11 |  | Grunts CT 16 (vai ekvivalents) | l | 21.432
12 |  | Tonēts apmetums ''Biezpiens'', graudu izmērs 1,5 mm, Ceresit CT 174 (vai ekvivalents) | kg | 535.8
4. LOGU AILES L-9 AIZMŪRĒŠANA
1 | Līgumcena | Logu ailes L-9 aizmūrēšana | m2 | 1
2 |  | Keramzītbetona bloki 3 Mpa, 300 mm | m3 | 0.306
3 |  | Mūrēšanas java | m3 | 0.06
4 |  | Armējums un citi palīgmateriāli | kompl | 1
5 | Līgumcena | Apmetuma izveide no iekšpuses un ārpuses aizmūrētāi daļai | m2 | 2
6 |  | Apmetuma java | kg | 30
7 |  | Stiklašķiedras siets 160 gr/m2 | m2 | 2.4
8 |  | Grunts | l | 0.34
5. MONITORINGS
1 | Līgumcena | Veikt plaisas 9.stāva dzīvoklī monitoringu pirms būvdarbu uzsākšanas un būvdarbu laikā - paneļa un rīgēļa savienojuma vietā | kompl | 1
6. LODŽIJAS STARPSIENU APDARE
1 | Līgumcena | Lodžijas starpsienas līdzināšana, remonts , slāņa biezums līdz 5 mm (ja nepieciešams) | m2 | 78
2 |  | Grunts Ceresit CT 17 (vai ekvivalents) | l | 9.36
3 |  | Cementa - kaļķu apmetums Ceresit ZKP (vai ekvivalents) | kg | 390
4 | Līgumcena | lodžijas starpsienas pārkrāsošana no abām pusēm | m2 | 78
5 |  | Grunts CT 16 (vai ekvivalents) | l | 9.36
6 |  | Fasādes krāsa (atbilstoši balkona sienas tonim) | l | 28.86
7. LODŽIJAS REMONTS (MEZGLS 16)
1 | Līgumcena | Lodžijas esošā seguma demontāža | m2 | 88.6
2 | Līgumcena | Lodžijas grīdas hidroizolācija | m2 | 88.6
3 |  | Hidroizolācija ceresit CR90 (vai ekvivalents) | kg | 354.4
5 | Līgumcena | Betona virsmas attīrīšana no atlipušajiem betona gableim, stiegrojumu attīrīt no rūsas` | m2 | 31
6 | Līgumcena | Gruntēt attīrītās vietas | m2 | 31
7 | Līgumcena | Stiegrojuma aizsargslāņa atjaunošana | m2 | 31
8 | Līgumcena | Lodžijas griestu virsmas armēšana | m2 | 106.3
9 |  | Grunts Ceresit CT 16 (vai ekvivalents) | l | 12.756
10 |  | Līmjava Ceresit CT 190 (vai ekvivalents) | kg | 478.35
11 |  | Stiklašķiedras siets 160g/m2 | m2 | 127.56
12 |  | Stūris ēku siltināšanai | tek.m | 106.3
13 | Līgumcena | Dekoratīvā apmetuma ierīkošana | m2 | 106.3
14 |  | Grunts CT 16 (vai ekvivalents) | l | 12.756
15 |  | Tonēts apmetums ''Biezpiens'', graudu izmērs 1,5 mm, Ceresit CT 174 (vai ekvivalents) | kg | 318.9
16 | Līgumcena | Esošo balkona margu attīrīšana, virsmas gruntēšana un krāsošana | tek.m | 106.2
17 |  | Grunts | l | 12.744
18 |  | Krāsa | l | 28.0368
19 |  | Palīgmateriāli | tek.m | 106.2
20 | Līgumcena | Skārda lāseņa montāža | tek.m | 106.2
21 | Līgumcena | Margu savienojuma metinājuma šuvju pārbaude, nepieciešamības gadijumā pārmetināšāna, savienojuma attīrīšana no rūsas un nokrāsošana ar pretkorozijas krasu | lodžija | 18
22 | Līgumcena | Lodžijas margas iekšpusi attīrīt, gruntēt un krāsot | m2 | 124.2
23 | Līgumcena | Lodžijas apšuvums ar krāsotu cementa skaidu plātni | tek.m | 106.2
24 |  | Dziļi impregnets koka dēlis, b=100 mm ar stiprinājumiem | tek.m | 106.2
25 |  | HAT profils H20 30*1.5 ar stiprinājumiem | tek.m | 198
26 |  | Cementa skāidu plātne 12 mm ar stiprinajumiem | m2 | 97.2
27 |  | Grunts art tonēto krāsu | l | 46.656
28 |  | Palīgmateriāli | tek.m | 106.2
8. LIEVEŅA MARGA (MEZGLS 19)
1 | Līgumcena | Cinkoto metāla margu izgatavošana un montāža | tek.m | 5.04
2 |  | Cinkota metāla plāksne 160x160x4mm ar stiprinājumiem | gab. | 8
3 |  | Cinkota, apaļa metāla vertikālā caurule. d=60mm, t=2mm ar stiprinājumiem | tek.m | 9.4
4 |  | Cinkota, apaļa metāla horizontālā caurule. d=60mm, t=2mm ar stiprinājumiem | tek.m | 10.1
5 |  | Cinkota, apaļa metāla horizontālā caurule. d=15mm, t=2mm ar stiprinājumiem | tek.m | 15.1
6 |  | Palīgmateriāli | tek.m | 5.04
Tiešās izmaksas kopā, t. sk. darba devēja sociālais nodoklis (%)
Sastādija: | [5 empty] | Pārbaudija:
|  | (paraksts un tā atšifrējums, datums) | [7 empty] | (paraksts un tā atšifrējums, datums)
Sertifikāta Nr.: | [5 empty] | Sertifikāta Nr.:

## COK 1-4
1.1.pielikums
Iepirkuma Nr. AS OŪS 2018/6
nolikumam
Darbu daudzumu saraksts
Atklāts konkurss
IEPIRKUMS: |  | "Daudzdzīvokļu dzīvojamās mājas Zemgales iela 51, Olainē energoefektivitātes paaugstināšana", IDN: AS OŪS 2018/6
OBJEKTS: |  | "Daudzdzīvokļu dzīvojamās mājas Zemgales iela 51, Olainē energoefektivitātes paaugstināšana"
BŪVES ADRESE: |  | Zemgales iela 51, Olaine, Olaines novads, LV-2114
PASŪTĪTĀJS: |  | AS "Olaines ūdens un siltums", vienotais reģ. Nr.50003182001, Kūdras iela 27, Olaine, LV -2114
PRETENDENTS (UZŅĒMĒJS):
LOKĀLĀ TĀME Nr.1-4
COKOLA APDARE
(Darba veids vai konstruktīvā elementa nosaukums)
Nr.p.k. | Kods | Darba nosaukums | Mērvienība | Daudzums | Vienības izmaksas | [5 empty] | Kopā uz visu apjomu
[5 empty] | laika norma (c/h) | darba samaksas likme (EUR/h) | darba alga (EUR) | būvizstrādājumi (EUR) | mehānismi (EUR) | Kopā (EUR) | darbietilpība (c/h) | darba alga (EUR) | būvizstrādājumi (EUR) | mehānismi (EUR) | summa (EUR)
1 | 2 | 3 | 4 | 5 | 6 | 7 | 8 | 9 | 10 | 11 | 12 | 13 | 14 | 15 | 16
1. COKOLA SILTINĀŠANA
1 | Līgumcena | Zemes rakšanas darbi dziļumā līdz 1200 mm no apmales virsmas | tek.m | 80.42
2 | Līgumcena | Esošā apmetuma, kurš atslāņojies, noņemšana | m2 | 157.4
3 | Līgumcena | Uzziežama bitumena mastikas vertikāla hidroizolācija | m2 | 157.4
4 | Līgumcena | Ārsienas plaknes līdzināšana, slāņa biezums līdz 5 mm (ja nepieciešams) | m2 | 157.4
5 |  | Grunts Ceresit CT 17 (vai ekvivalents) | l | 18.888
6 |  | Cementa - kaļķu apmetums Ceresit ZKP (vai ekvivalents) | kg | 787
7 | Līgumcena | Siltumizolācijas montāža, 100 mm | m2 | 157.4
8 |  | Līmjava Ceresit CT 84 (vai ekvivalents) | kg | 787
9 |  | Dībeļi Ejot H4 eco (vai ekvivalents) | gab | 866
10 |  | Putupolistirola tablete dībeļa priekšā | gab | 866
11 |  | Pamatu putupolistirols EPS 150, 100 mm, (lambda=0.034 W/mK) | m2 | 160.548
12 |  | Pamatu putupolistirols EPS 150, 50 mm, (lambda=0.034 W/mK) | m2 | 16.0548
13 | Līgumcena | Siltumizolācijas armēšana | m2 | 157.4
14 |  | Grunts Ceresit CT 16 (vai ekvivalents) | l | 18.888
15 |  | Līmjava Ceresit CT UZ (vai ekvivalents) | kg | 708.3
16 |  | Stiklašķiedras siets 160g/m2 | m2 | 188.88
17 |  | Stūris ēku siltināšanai | tek.m | 19.2
18 | Līgumcena | Dekoratīvā apmetuma ierīkošana | m2 | 78.7
19 |  | Grunts Ceresit CT 16 (vai ekvivalents) | l | 11.805
20 |  | Tonēts apmetums ''Biezpiens'', graudu izmērs 1 mmm Ceresit CT 174 (vai ekvivalents) | kg | 236.1
2. COKOLA SILTINĀŠANA VĒJTVERIM (MEZGLS 11)
1 | Līgumcena | Esošā apmetuma, kurš atslāņojies, nnoņemšana | m2 | 8.7
2 | Līgumcena | Uzziežama bitumena mastikas vertikāla hidroizolācija | m2 | 8.7
3 | Līgumcena | Ārsienas plaknes līdzināšana, slāņa biezums līdz 5 mm (ja nepieciešams) | m2 | 8.7
4 |  | Grunts Ceresit CT 17 (vai ekvivalents) | l | 1.044
5 |  | Cementa - kaļķu apmetums Ceresit ZKP (vai ekvivalents) | kg | 43.5
6 | Līgumcena | Siltumizolācijas montāža, 100 mm | m2 | 8.7
7 |  | Līmjava Ceresit CT 84 (vai ekvivalents) | kg | 43.5
8 |  | Dībeļi Ejot H4 eco (vai ekvivalents) | gab | 48
9 |  | Putupolistirola tablete dībeļa priekšā | gab | 48
10 |  | Pamatu putupolistirols EPS 150, 100 mm, (lambda=0.034 W/mK) | m2 | 8.874
11 | Līgumcena | Siltumizolācijas armēšana | m2 | 8.7
12 |  | Grunts Ceresit CT 16 (vai ekvivalents) | l | 1.044
13 |  | Līmjava Ceresit CT UZ (vai ekvivalents) | kg | 39.15
14 |  | Stiklašķiedras siets 160g/m2 | m2 | 10.44
15 |  | Stūris ēku siltināšanai | tek.m | 19.2
16 | Līgumcena | Dekoratīvā apmetuma ierīkošana | m2 | 3
17 |  | Grunts Ceresit CT 16 (vai ekvivalents) | l | 0.45
18 |  | Tonēts apmetums ''Biezpiens'', graudu izmērs 1 mmm Ceresit CT 174 (vai ekvivalents) | kg | 9
19 | Līgumcena | Skārda lāseņa montāža | tek.m | 6
3. VĒJTVERA PRIEKŠA (MEZGLS 13)
1 | Līgumcena | Siltumizolācijas montāža, 100 mm, h=200 mm | tek.m | 6.5
2 |  | Pamatu putupolistirols EPS 150, 100 mm, (lambda=0.034 W/mK) | m2 | 1.43
3 |  | Cokola profils ar lāseni | tek.m | 6.5
4. GĀZES VADA APDARE (MEZGLS 5)
1 | Līgumcena | Esošā gāzes vada pārkrāsošana ar pretkorozijas krāsi esošājā tonī. | kompl | 1
2 | Līgumcena | Fasādes daļa ap gāzesvadu bez siltumizolacijas. Sienu gruntēt, veidot armējošo slāni un dekoratīvo apdari atbilstoši fasādes risinājumam | kompl | 1
Tiešās izmaksas kopā, t. sk. darba devēja sociālais nodoklis (%)
Sastādija: | [5 empty] | Pārbaudija:
|  | (paraksts un tā atšifrējums, datums) | [7 empty] | (paraksts un tā atšifrējums, datums)
Sertifikāta Nr.: | [5 empty] | Sertifikāta Nr.:

## JUM 1-5
1.1.pielikums
Iepirkuma Nr. AS OŪS 2018/6
nolikumam
Darbu daudzumu saraksts
Atklāts konkurss
IEPIRKUMS: |  | "Daudzdzīvokļu dzīvojamās mājas Zemgales iela 51, Olainē energoefektivitātes paaugstināšana", IDN: AS OŪS 2018/6
OBJEKTS: |  | "Daudzdzīvokļu dzīvojamās mājas Zemgales iela 51, Olainē energoefektivitātes paaugstināšana"
BŪVES ADRESE: |  | Zemgales iela 51, Olaine, Olaines novads, LV-2114
PASŪTĪTĀJS: |  | AS "Olaines ūdens un siltums", vienotais reģ. Nr.50003182001, Kūdras iela 27, Olaine, LV -2114
PRETENDENTS (UZŅĒMĒJS):
LOKĀLĀ TĀME Nr.1-5
JUMTA REMONTS
(Darba veids vai konstruktīvā elementa nosaukums)
Nr.p.k. | Kods | Darba nosaukums | Mērvienība | Daudzums | Vienības izmaksas | [5 empty] | Kopā uz visu apjomu
[5 empty] | laika norma (c/h) | darba samaksas likme (EUR/h) | darba alga (EUR) | būvizstrādājumi (EUR) | mehānismi (EUR) | Kopā (EUR) | darbietilpība (c/h) | darba alga (EUR) | būvizstrādājumi (EUR) | mehānismi (EUR) | summa (EUR)
1 | 2 | 3 | 4 | 5 | 6 | 7 | 8 | 9 | 10 | 11 | 12 | 13 | 14 | 15 | 16
1. VENTILĀCIJAS KANĀLI
1 | Līgumcena | Tīrīt esošos ventilācijas kanālus no 1 līdz 5 stāvam | kompl | 5
2 | Līgumcena | Jaunu cinkota skārda jumtiņu uzstādīšana virs ventilāciajs kanāliem J1 un V2 | gab | 5
3 | Līgumcena | Esošo ventilācijas izvadu (V1, V2, V3) savienojuma ar jumta paneli atjaunošana no bēniņu telpas puses, attīrot paneļu stiegrojumu no rūsas un atlipušās savienojuma vietas aizpildot ar cementa javu Ceresit CD 26 vai analogu | kompl | 7
4 | Līgumcena | Ventilācijas izvada (V1, V2, V3) pieslēgumu vietu pie jumta aplīmēšana ar bitumena ruļļu materiālu 300 mm augstumā no jumta seguma virsmas | m2 | 12.6
5 |  | Jumta seguma apakšklājs (polisesters 170g/m2), Technonicol vai ekvivalents | m2 | 15.12
6 |  | Jumta seguma virsklājs (polisesters 170g/m2), Technonicol vai ekvivalents | m2 | 15.12
7 |  | Gāze un citi palīgmateriāli | m2 | 12.6
2. JUMTA MARGU REMONTS
1 | Līgumcena | Esošajam jumta margām pārbaudīt metinājuma šuves, atjaunot metinātos savienojumus, ja nepieciešams. Margas attīŗīt no rūsas un pārkrāsot pretkorozijas krāsu 2 kārtās Hammerite - Hammered pelēkā tonī | tek.m | 77
2 | Līgumcena | Metala stabu M2 nostiprināt ar atsaitēm pie esošajiem jumta paneļiem | gab | 1
3. JUMTA LŪKAS REMONTS
1 | Līgumcena | Attīrīt esošo metāla lūku JL no rūsas, pārkrāsot ar pretkorozijas krasu Hammerite - Hammered 2 kārtās pelēkā tonī, no abam pusem, jumta lūkas izmēers -850*650 mm | gab | 1
2 | Līgumcena | Jumta lūkas pa perimetru uzstādīt blīvgumiju | tek.m | 3
4. JUMTA SEGUMA REMONTS
1 | Līgumcena | Jumta bitumena ruļļu seguma remonts vietās, kur bēniņu stāvā redzami ūdens notecējumi (10% no kopējas jumta seguma platības) | m2 | 36.8408
2 |  | Jumta seguma apakšklājs (polisesters 170g/m2), Technonicol vai ekvivalents | m2 | 44.209
3 |  | Jumta seguma virsklājs (polisesters 170g/m2), Technonicol vai ekvivalents | m2 | 44.209
4 |  | Gāze un citi palīgmateriāli | m2 | 36.8408
5 | Līgumcena | Jumta bitumena ruļļu seguma remonts pie esošās lietus ūdens novadsistēmas piltuvju | m2 | 5
6 |  | Jumta seguma apakšklājs (polisesters 170g/m2), Technonicol vai ekvivalents | m2 | 6
7 |  | Jumta seguma virsklājs (polisesters 170g/m2), Technonicol vai ekvivalents | m2 | 6
8 |  | Gāze un citi palīgmateriāli | m2 | 5
5. PARAPETA APDARE (MEZGLS 4)
1 | Līgumcena | Cinkotās locītas skārda parapeta nosegdetaļas platūmā ap 500 mm montāža ar stiprinājumiem un palīgmateriāliem | tek.m | 80
2 | Līgumcena | Jumta bitumena ruļļu seguma uzklāšana platumā ap 300 mm | m2 | 28
3 |  | Jumta seguma apakšklājs (polisesters 170g/m2), Technonicol vai ekvivalents | m2 | 33.6
4 |  | Jumta seguma virsklājs (polisesters 170g/m2), Technonicol vai ekvivalents | m2 | 33.6
5 |  | Gāze un citi palīgmateriāli | m2 | 28
6. VĒJTVERA SĀNU SIENA. (MEZGLS 12)
1 | Līgumcena | Vējtvera sānu sienas dzegas apdare | tek.m | 6
2 |  | Impregnēta koka brusa 120*120 mm | m3 | 0.021291
3 |  | Cinkoti leņķi 40*40*2 | gab | 20
4 |  | Dībeļi leņķu montāžai | gab | 40
5 |  | Teknes āķis, s=700 mm | gab | 9
6 |  | Pusapaļa lietus ūdens tekne 125 mm | tek.m | 5.2
7 |  | Apaļā lietus ūdens noteka, d.100 mm | tek.m | 6
8 |  | Ruberoids | m2 | 4.32
9 |  | Skārda nosegdetaļa ar lāseni | tek.m | 6
10 |  | Stiprinajumi skārda detaļām | gab | 72
11 |  | Ārdarbu silikons | tube | 1
12 |  | Jumta seguma apakšklājs (polisesters 170g/m2), Technonicol vai ekvivalents | m2 | 6.72
13 |  | Jumta seguma virsklājs (polisesters 170g/m2), Technonicol vai ekvivalents | m2 | 6.72
14 |  | Gāze un citi palīgmateriāli | m2 | 6
7. VĒJTVERA PARAPETS. (MEZGLS 14)
1 | Līgumcena | Vējtvera parapeta remontdarbi | kompl | 1
2 |  | OSB 3, 12 mm | m2 | 4.485
3 |  | Stiprinājumi | gab | 120
4 |  | Skārda nosegdetaļa parapetam ar vēja maliņu un lāseni | m2 | 7
5 |  | Palīgmateriāli | m2 | 1
6 | Līgumcena | Nogriezt esošos ķieģeļu izvirzījumus virs durvīm/loga | tek.m | 5.3
8. KĀPŅU TELPAS UN VĒJTVERA JUMTA SAVIENOJUMS. (MEZGLS 15)
1 | Līgumcena | Sienas un jumta savienojuma vietas apdare | tek.m | 6.5
2 |  | Pamatu putupolistirols EPS 150, 100 mm, (lambda=0.034 W/mK) | m2 | 1.43
3 |  | Lezēna akmens vates pārēja (trīsstūra vate) | tek.m | 6.6
4 |  | Jumta seguma apakšklājs (polisesters 170g/m2), Technonicol vai ekvivalents | m2 | 4.6
5 |  | Jumta seguma virsklājs (polisesters 170g/m2), Technonicol vai ekvivalents | m2 | 4.6
6 |  | Gāze un citi palīgmateriāli | m2 | 4.55
Tiešās izmaksas kopā, t. sk. darba devēja sociālais nodoklis (%)
Sastādija: | [5 empty] | Pārbaudija:
|  | (paraksts un tā atšifrējums, datums) | [7 empty] | (paraksts un tā atšifrējums, datums)
Sertifikāta Nr.: | [5 empty] | Sertifikāta Nr.:

## PAG 1-6
1.1.pielikums
Iepirkuma Nr. AS OŪS 2018/6
nolikumam
Darbu daudzumu saraksts
Atklāts konkurss
IEPIRKUMS: |  | "Daudzdzīvokļu dzīvojamās mājas Zemgales iela 51, Olainē energoefektivitātes paaugstināšana", IDN: AS OŪS 2018/6
OBJEKTS: |  | "Daudzdzīvokļu dzīvojamās mājas Zemgales iela 51, Olainē energoefektivitātes paaugstināšana"
BŪVES ADRESE: |  | Zemgales iela 51, Olaine, Olaines novads, LV-2114
PASŪTĪTĀJS: |  | AS "Olaines ūdens un siltums", vienotais reģ. Nr.50003182001, Kūdras iela 27, Olaine, LV -2114
PRETENDENTS (UZŅĒMĒJS):
LOKĀLĀ TĀME Nr.1-6
PAGRABA STĀVA SILTINĀŠANA
(Darba veids vai konstruktīvā elementa nosaukums)
Nr.p.k. | Kods | Darba nosaukums | Mērvienība | Daudzums | Vienības izmaksas | [5 empty] | Kopā uz visu apjomu
[5 empty] | laika norma (c/h) | darba samaksas likme (EUR/h) | darba alga (EUR) | būvizstrādājumi (EUR) | mehānismi (EUR) | Kopā (EUR) | darbietilpība (c/h) | darba alga (EUR) | būvizstrādājumi (EUR) | mehānismi (EUR) | summa (EUR)
1 | 2 | 3 | 4 | 5 | 6 | 7 | 8 | 9 | 10 | 11 | 12 | 13 | 14 | 15 | 16
1. DEMONTĀŽAS DARBI
1 | Līgumcena | Visiem pagraba stāva esošājiem šķūņiem sienas augšpusi nogriezt /apmērām 200 mm/ | kompl | 1
2. PAGRABA GRIESTU SILTINĀŠANA
1 | Līgumcena | Griestu betona virsmas attīrīšana no atlipušajiem betona gabaliem, stiegrojuma attīrīšāna no rūsas (apmēram 15% mo griseu kopējās platības) | m2 | 260
2 |  | Grunts Ceresit CT 17 vai ekvivalents | l | 46.8
3 |  | Stiegrojuma aizsargslāņa atjaunošana | m2 | 260
4 | Līgumcena | Pagraba griestu siltināšana | m2 | 260
5 |  | Grunts Ceresit CT 17 vai ekvivalents | l | 12.48
6 |  | Līmjava Ceresit CT 180 vai ekvivalents | kg | 1300
7 |  | Akmens vate PAROC CGL20cy vai ekvivalents, 150 mm (λ=0.037 W/mK) | m2 | 265.2
3. PAGRABA LŪKAS AIZMŪRĒŠANA
1 | Līgumcena | Esošo pagraba lūkas aizmūrēšana | m2 | 1
2 |  | Keramzītbetona bloki 3 Mpa, 200 mm | m3 | 0.204
3 |  | Mūrēšanas java | m3 | 0.04
4 |  | Armējums un citi palīgmateriāli | kompl | 1
5 | Līgumcena | Apmetuma izveide no iekšpuses un ārpuses aizmūrētāi daļai | m2 | 2
6 |  | Apmetuma java | kg | 30
7 |  | Stiklašķiedras siets 160 gr/m2 | m2 | 2.4
8 |  | Grunts | l | 0.34
9 | Līgumcena | Aizmūrētas daļas hidroizolēšana no ārpuses | m2 | 12.7
10 |  | Ruberoids | m2 | 15.24
11 |  | Bituma mastika | kg | 12.7
12 | Līgumcena | Pagraba logu ailā no iekšpuses skārda nosegdetaļas montāžā, kas nosedz ailas un loga savienojumu (pa perimetru ailai, skārda elements L formas 40*100 mm) | tek.m | 32.5
Tiešās izmaksas kopā, t. sk. darba devēja sociālais nodoklis (%)
Sastādija: | [5 empty] | Pārbaudija:
|  | (paraksts un tā atšifrējums, datums) | [7 empty] | (paraksts un tā atšifrējums, datums)
Sertifikāta Nr.: | [5 empty] | Sertifikāta Nr.:

## IET 1-7
1.1.pielikums
Iepirkuma Nr. AS OŪS 2018/6
nolikumam
Darbu daudzumu saraksts
Atklāts konkurss
IEPIRKUMS: |  | "Daudzdzīvokļu dzīvojamās mājas Zemgales iela 51, Olainē energoefektivitātes paaugstināšana", IDN: AS OŪS 2018/6
OBJEKTS: |  | "Daudzdzīvokļu dzīvojamās mājas Zemgales iela 51, Olainē energoefektivitātes paaugstināšana"
BŪVES ADRESE: |  | Zemgales iela 51, Olaine, Olaines novads, LV-2114
PASŪTĪTĀJS: |  | AS "Olaines ūdens un siltums", vienotais reģ. Nr.50003182001, Kūdras iela 27, Olaine, LV -2114
PRETENDENTS (UZŅĒMĒJS):
LOKĀLĀ TĀME Nr.1-7
IEKŠTELPU APDARES DARBI
(Darba veids vai konstruktīvā elementa nosaukums)
Nr.p.k. | Kods | Darba nosaukums | Mērvienība | Daudzums | Vienības izmaksas | [5 empty] | Kopā uz visu apjomu
[5 empty] | laika norma (c/h) | darba samaksas likme (EUR/h) | darba alga (EUR) | būvizstrādājumi (EUR) | mehānismi (EUR) | Kopā (EUR) | darbietilpība (c/h) | darba alga (EUR) | būvizstrādājumi (EUR) | mehānismi (EUR) | summa (EUR)
1 | 2 | 3 | 4 | 5 | 6 | 7 | 8 | 9 | 10 | 11 | 12 | 13 | 14 | 15 | 16
1. AILU APDARE NO IEKŠPUSES KĀPŅU TELPĀ
1 | 10-04000 | Ailu apmešana no iekšpuses | m2 | 9.6
2 |  | Grunts | l | 1.152
3 |  | Apmešanas java | kg | 144
7 | 10-04000 | Logu ailes gruntēšana, špaktelēšana, slīpēšana | logs | 30
8 |  | Grunts Ceresit CT 17 vai ekvivalents | l | 18
9 |  | Špaktele Ceresit IN 45 vai ekvivalents | kg | 225
10 |  | Smilšpapīrs | tek.m | 15
11 | 10-04000 | Logu ailes krāsošana divās kārtās | logs | 30
2. LOGU AILU APDARE NO IEKŠPUSES DZĪVOKĻOS (TIKAI MAINĀMAJIEM LOGIEM)
1 | 10-04000 | Logu ailes apdare ar ģipškartonu | logs | 29
2 |  | Reģipsis GKBI | m2 | 58.464
3 |  | Līme Kanuf Perflix vai ekvivalents | kg | 145
4 | 10-04000 | Logu ailes gruntēšana, špaktelēšana, slīpēšana | logs | 29
5 |  | Grunts Ceresit CT 17 vai ekvivalents | l | 17.4
6 |  | Špaktele Ceresit IN 45 vai ekvivalents | kg | 217.5
7 |  | Smilšpapīrs | tek.m | 14.5
8 | 10-04000 | Logu ailes krāsošana divās kārtās | logs | 29
3. APDARES DARBI PĒC RADIATORU MONTĀŽAS
1 | 10-04000 | Apdares darbi pēc radiatoru montāžas | kompl | 127
Tiešās izmaksas kopā, t. sk. darba devēja sociālais nodoklis (%)
Sastādija: | [5 empty] | Pārbaudija:
|  | (paraksts un tā atšifrējums, datums) | [7 empty] | (paraksts un tā atšifrējums, datums)
Sertifikāta Nr.: | [5 empty] | Sertifikāta Nr.:

## BĒN 1-8
1.1.pielikums
Iepirkuma Nr. AS OŪS 2018/6
nolikumam
Darbu daudzumu saraksts
Atklāts konkurss
IEPIRKUMS: |  | "Daudzdzīvokļu dzīvojamās mājas Zemgales iela 51, Olainē energoefektivitātes paaugstināšana", IDN: AS OŪS 2018/6
OBJEKTS: |  | "Daudzdzīvokļu dzīvojamās mājas Zemgales iela 51, Olainē energoefektivitātes paaugstināšana"
BŪVES ADRESE: |  | Zemgales iela 51, Olaine, Olaines novads, LV-2114
PASŪTĪTĀJS: |  | AS "Olaines ūdens un siltums", vienotais reģ. Nr.50003182001, Kūdras iela 27, Olaine, LV -2114
PRETENDENTS (UZŅĒMĒJS):
LOKĀLĀ TĀME Nr.1-8
BĒNIŅU SILTINĀŠANA
(Darba veids vai konstruktīvā elementa nosaukums)
Nr.p.k. | Kods | Darba nosaukums | Mērvienība | Daudzums | Vienības izmaksas | [5 empty] | Kopā uz visu apjomu
[5 empty] | laika norma (c/h) | darba samaksas likme (EUR/h) | darba alga (EUR) | būvizstrādājumi (EUR) | mehānismi (EUR) | Kopā (EUR) | darbietilpība (c/h) | darba alga (EUR) | būvizstrādājumi (EUR) | mehānismi (EUR) | summa (EUR)
1 | 2 | 3 | 4 | 5 | 6 | 7 | 8 | 9 | 10 | 11 | 12 | 13 | 14 | 15 | 16
1. BĒNIŅU STĀVA SILTINĀŠANA
1 | Līgumcena | Iztīrīt bēniņu telpu no esošājiem gružiem | m2 | 262
2 | Līgumcena | Tvaika izolācijas ieklāšana uz bēniņu grīdas | m2 | 262
3 |  | PVC tvaika izolācija | m2 | 314.4
4 | Līgumcena | Bēniņu grīdas siltināšana, 300 mm | m2 | 262
5 |  | Beramā vate BLT 3, Paroc (lambda=0.041 W/mK) vai ekvivalents | m3 | 80.172
2. BĒNIŅU LAIPAS (MEZGLS 18)
1 | Līgumcena | Koka laipas ar platumu 1000 mm izbūve | tek.m | 24
2 |  | Antiseptizētas koka brusas 50*200 mm | m3 | 0.5796
3 |  | Antiseptizētas koka brusas 50*100 mm | m3 | 0.11592
4 |  | Antiseptizētas koka dēļi 30*100 mm | m2 | 26.4
5 |  | Stiprinājumi (naglas, skrūves) | gab | 1238
6 |  | Palīgmateriāli (ruberoids, utt.) | m2 | 24
7 | Līgumcena | Koka laipas ar platumu 1200 mm izbūve | tek.m | 70.6
8 |  | Antiseptizētas koka brusas 50*200 mm | m3 | 1.705
9 |  | Antiseptizētas koka brusas 50*100 mm | m3 | 0.42625
10 |  | Antiseptizētas koka dēļi 30*100 mm | m2 | 93.192
11 |  | Stiprinājumi (naglas, skrūves) | gab | 4241
12 |  | Palīgmateriāli (ruberoids, utt.) | m2 | 84.72
3. DURVJU AILES D-2 AIZMŪRĒŠANA
1 | Līgumcena | Durvju ailes D-2 aizmūrēšana | m2 | 0.4
2 |  | Keramzītbetona bloki 3 Mpa, 200 mm | m3 | 0.102
3 |  | Mūrēšanas java | m3 | 0.016
4 |  | Armējums un citi palīgmateriāli | kompl | 1
5 | Līgumcena | Apmetuma izveide no kāpņu telpas puses | m2 | 0.4
6 |  | Apmetuma java | kg | 6
7 |  | Stiklašķiedras siets 160 gr/m2 | m2 | 0.48
8 |  | Grunts | l | 0.068
9 | 10-04000 | Apmetuma vietas gruntēšana, špaktelēšana, slīpēšana | m2 | 0.4
10 |  | Grunts Ceresit CT 17 vai ekvivalents | l | 0.24
11 |  | Špaktele Ceresit IN 45 vai ekvivalents | kg | 3
12 |  | Smilšpapīrs | tek.m | 0.2
13 | 10-04000 | Apmetuma vietas krāsošana divās kārtās | m2 | 0.4
14 |  | Krāsa | l | 0.148
4. KĀPŅU TELPAS UN LIFTA TEHNSIKĀS TELPAS GRIESTU SILTINĀŠANA (MEZGLS 6)
1 | Līgumcena | Griestu betona virsmas attīrīšana no atlipušajiem betona gabaliem, stiegrojuma attīrīšāna no rūsas (apmēram 15% mo griseu kopējās platības) | m2 | 20.1
2 |  | Grunts Ceresit CT 17 vai ekvivalents | l | 3.618
3 |  | Stiegrojuma aizsargslāņa atjaunošana | m2 | 20.1
4 | Līgumcena | Siltumizolācijas montāža, 150 mm | m2 | 20.1
5 |  | Grunts Ceresit CT 17 vai ekvivalents | l | 0.9648
6 |  | Līmjava Ceresit CT 180 vai ekvivalents | kg | 100.5
7 |  | Akmens vate PAROC CGL20cy vai ekvivalents, 150 mm(λ=0.037 W/mK) | m2 | 20.502
5. KĀPŅU TELPAS UN LIFTA TEHNISKĀS TELPAS STARPSIENAS SILTINĀŠANA (MEZGLS 6)
1 | Līgumcena | Ārsienas plaknes līdzināšana, slāņa biezums līdz 5 mm (ja nepieciešams) | m2 | 31.2
2 |  | Grunts Ceresit CT 17 vai ekvivalents | l | 3.744
3 |  | Cementa - kaļķu apmetums Ceresit ZKP vai ekvivalents | kg | 156
4 | Līgumcena | Siltumizolācijas montāža, 150 mm | m2 | 31.2
5 |  | Līmjava Ceresit CT 180 vai ekvivalents | kg | 156
6 |  | Fasādes izolācijas tapa ar Metāla naglu, 220 mm | gab | 197
7 |  | Vates tablete dībeļa priekšā | gab | 197
8 |  | Akmens vate Paroc Linio 10, (lambda=0.037W/mK), 150 mm vai ekvivalents | m2 | 32.76
9 | Līgumcena | Siltumizolācijas armēšana | m2 | 31.2
10 |  | Grunts Ceresit CT 16 vai ekvivalents | l | 3.744
11 |  | Līmjava Ceresit CT 190 vai ekvivalents | kg | 140.4
12 |  | Stiklašķiedras siets 160g/m2 | m2 | 37.44
6. PAKAPIENU MŪRĒŠANA (MEZGLS 7)
1 | Līgumcena | Pakapienu mūrēšana pie durvīm D-2 un D-3 | m3 | 0.4
2 |  | Keramzītbetona bloki 3 Mpa, 200 mm | m3 | 0.408
3 |  | Mūrēšanas java | m3 | 0.08
4 |  | Armējums un citi palīgmateriāli | kompl | 1
5 | Līgumcena | Pakapienu apflīzēšana | m2 | 0.8
6 |  | Grīdas flīzes | m2 | 0.96
7 |  | Flīžu līme | kg | 4.8
8 |  | Šuvotājs | kg | 0.88
9 | 10-04000 | Apmetuma vietas gruntēšana, špaktelēšana, slīpēšana | m2 | 1.1
10 |  | Grunts Ceresit CT 17 vai ekvivalents | l | 0.66
11 |  | Špaktele Ceresit IN 45 vai ekvivalents | kg | 8.25
12 |  | Smilšpapīrs | tek.m | 0.55
|  | Ugunsdrošās putas 750 ml | bal | 1
13 | 10-04000 | Apmetuma vietas krāsošana divās kārtās | m2 | 1.1
14 |  | Krāsa | l | 0.407
Tiešās izmaksas kopā, t. sk. darba devēja sociālais nodoklis (%)
Sastādija: | [5 empty] | Pārbaudija:
|  | (paraksts un tā atšifrējums, datums) | [7 empty] | (paraksts un tā atšifrējums, datums)
Sertifikāta Nr.: | [5 empty] | Sertifikāta Nr.:

## LAB 1-9
1.1.pielikums
Iepirkuma Nr. AS OŪS 2018/6
nolikumam
Darbu daudzumu saraksts
Atklāts konkurss
IEPIRKUMS: |  | "Daudzdzīvokļu dzīvojamās mājas Zemgales iela 51, Olainē energoefektivitātes paaugstināšana", IDN: AS OŪS 2018/6
OBJEKTS: |  | "Daudzdzīvokļu dzīvojamās mājas Zemgales iela 51, Olainē energoefektivitātes paaugstināšana"
BŪVES ADRESE: |  | Zemgales iela 51, Olaine, Olaines novads, LV-2114
PASŪTĪTĀJS: |  | AS "Olaines ūdens un siltums", vienotais reģ. Nr.50003182001, Kūdras iela 27, Olaine, LV -2114
PRETENDENTS (UZŅĒMĒJS):
LOKĀLĀ TĀME Nr.1-9
LABIEKĀRTOŠANAS DARBI
(Darba veids vai konstruktīvā elementa nosaukums)
Nr.p.k. | Kods | Darba nosaukums | Mērvienība | Daudzums | Vienības izmaksas | [5 empty] | Kopā uz visu apjomu
[5 empty] | laika norma (c/h) | darba samaksas likme (EUR/h) | darba alga (EUR) | būvizstrādājumi (EUR) | mehānismi (EUR) | Kopā (EUR) | darbietilpība (c/h) | darba alga (EUR) | būvizstrādājumi (EUR) | mehānismi (EUR) | summa (EUR)
1 | 2 | 3 | 4 | 5 | 6 | 7 | 8 | 9 | 10 | 11 | 12 | 13 | 14 | 15 | 16
1. BRUĢĒŠANAS DARBI. APMALE
1 | Līgumcena | Bruģēšanas darbi, apmales platums 600 mm | m2 | 59.1
2 |  | Betona bruģakmens, 60 mm | m2 | 60.873
3 |  | Sīkšķembas, fr. 2-8mm, slānis 30 mm | m3 | 2.1276
4 |  | Dolmīta šķembas, fr. 16-45mm, 160 mm | m3 | 11.3472
5 |  | Smilts, 1000 mm | m3 | 70.92
6 |  | Ietves apmales 80*200*1000 mm | tek.m | 81
7 |  | Apbetonējums apmalei | m3 | 4.86
2. ZĀLIENA ATJAUNOŠANA.
1 | Līgumcena | Zāliena atjaunošana, pievedot augsnes kārtu - 50 mm biezumā, saglabājot reljefu ar kritumu prom no ēkas | m2 | 212
2 |  | Melnzeme | m3 | 13.78
3 |  | Sēklas | kg | 8.48
Tiešās izmaksas kopā, t. sk. darba devēja sociālais nodoklis (%)
Sastādija: | [5 empty] | Pārbaudija:
|  | (paraksts un tā atšifrējums, datums) | [7 empty] | (paraksts un tā atšifrējums, datums)
Sertifikāta Nr.: | [5 empty] | Sertifikāta Nr.:

## ELT 2-1
1.1.pielikums
Iepirkuma Nr. AS OŪS 2018/6
nolikumam
Darbu daudzumu saraksts
Atklāts konkurss
IEPIRKUMS: |  | "Daudzdzīvokļu dzīvojamās mājas Zemgales iela 51, Olainē energoefektivitātes paaugstināšana", IDN: AS OŪS 2018/6
OBJEKTS: |  | "Daudzdzīvokļu dzīvojamās mājas Zemgales iela 51, Olainē energoefektivitātes paaugstināšana"
BŪVES ADRESE: |  | Zemgales iela 51, Olaine, Olaines novads, LV-2114
PASŪTĪTĀJS: |  | AS "Olaines ūdens un siltums", vienotais reģ. Nr.50003182001, Kūdras iela 27, Olaine, LV -2114
PRETENDENTS (UZŅĒMĒJS):
LOKĀLĀ TĀME Nr.2-1
ZIBENSAIZSARDZĪBA
(Darba veids vai konstruktīvā elementa nosaukums)
Nr.p.k. | Kods | Darba nosaukums | Mērvienība | Daudzums | Vienības izmaksas | [5 empty] | Kopā uz visu apjomu
[5 empty] | laika norma (c/h) | darba samaksas likme (EUR/h) | darba alga (EUR) | būvizstrādājumi (EUR) | mehānismi (EUR) | Kopā (EUR) | darbietilpība (c/h) | darba alga (EUR) | būvizstrādājumi (EUR) | mehānismi (EUR) | summa (EUR)
1 | 2 | 3 | 4 | 5 | 6 | 7 | 8 | 9 | 10 | 11 | 12 | 13 | 14 | 15 | 16
1. MATERIALU SARAKSTS
1 | Līgumcena | Zibens uztvērēja galva LAP-CX 070 vai ekvivalents | kompl | 1
2 | Līgumcena | Uztvērēja masts ar atsaitēm- h=4m | kompl | 1
3 | Līgumcena | Zibensnovedēja stieple 8mm karsti cinkota | tek.m | 150
4 | Līgumcena | Zemējuma lenta 30x3 karsti cinkota | tek.m | 12
5 | Līgumcena | Zemējuma elektrods 3m,20mm | gab | 6
6 | Līgumcena | Stieples turētājs pa sienu, jumtu | gab | 180
7 | Līgumcena | Diagonālā krustklemme stieples un lentas savienošanai | gab | 6
8 | Līgumcena | Mērījumu klemme stieple/stieple | gab | 2
9 | Līgumcena | Pārspriegumu aizsardzības modulis 3F B16/100kA vai ekvivalents | gab | 1
10 | Līgumcena | Zemējuma vads Cu 1x16mm2 | tek.m | 50
11 | Līgumcena | Palīgmateriāli, neuzskaitītie materiāli | kompl | 1
2. DARBS
1 | Līgumcena | Zibensuztvērēja montāža | gab | 1
2 | Līgumcena | Zibensnovedēja stieples montāža pa sienu, jumtu | m | 150
3 | Līgumcena | Tranšejas rakšana un aizbēršana | m | 12
4 | Līgumcena | Zemējuma lentas montāža tranšejā | m | 12
5 | Līgumcena | Zemējuma elektroda montāža | gab | 6
6 | Līgumcena | Pārsprieguma aizsardzības moduļa uzstādīšana | kpl | 1
7 | Līgumcena | Zemējuma vada montāža pa pagraba sienu/griestiem | m | 50
8 | Līgumcena | Palīgmateriālu montāža | kpl | 1
Tiešās izmaksas kopā, t. sk. darba devēja sociālais nodoklis (%)
Sastādija: | [5 empty] | Pārbaudija:
|  | (paraksts un tā atšifrējums, datums) | [7 empty] | (paraksts un tā atšifrējums, datums)
Sertifikāta Nr.: | [5 empty] | Sertifikāta Nr.:

## AVK 2-2
1.1.pielikums
Iepirkuma Nr. AS OŪS 2018/6
nolikumam
Darbu daudzumu saraksts
Atklāts konkurss
IEPIRKUMS: |  | "Daudzdzīvokļu dzīvojamās mājas Zemgales iela 51, Olainē energoefektivitātes paaugstināšana", IDN: AS OŪS 2018/6
OBJEKTS: |  | "Daudzdzīvokļu dzīvojamās mājas Zemgales iela 51, Olainē energoefektivitātes paaugstināšana"
BŪVES ADRESE: |  | Zemgales iela 51, Olaine, Olaines novads, LV-2114
PASŪTĪTĀJS: |  | AS "Olaines ūdens un siltums", vienotais reģ. Nr.50003182001, Kūdras iela 27, Olaine, LV -2114
PRETENDENTS (UZŅĒMĒJS):
LOKĀLĀ TĀME Nr.2-2
APKURE
(Darba veids vai konstruktīvā elementa nosaukums)
Nr.p.k. | Kods | Darba nosaukums | Mērvienība | Daudzums | Vienības izmaksas | [5 empty] | Kopā uz visu apjomu
[5 empty] | laika norma (c/h) | darba samaksas likme (EUR/h) | darba alga (EUR) | būvizstrādājumi (EUR) | mehānismi (EUR) | Kopā (EUR) | darbietilpība (c/h) | darba alga (EUR) | būvizstrādājumi (EUR) | mehānismi (EUR) | summa (EUR)
1 | 2 | 3 | 4 | 5 | 6 | 7 | 8 | 9 | 10 | 11 | 12 | 13 | 14 | 15 | 16
1. APKURES SISTĒMA
1. | Līgumcena | Presējamā tērauda caurule 15 Viega Sanpress Prestabo vai ekvivalents | m | 661
2. | Līgumcena | Presējamā tērauda caurule 18 Viega Sanpress Prestabo vai ekvivalents | m | 215
3. | Līgumcena | Presējamā tērauda caurule 22 Viega Sanpress Prestabo vai ekvivalents | m | 12
4. | Līgumcena | Tērauda metināmā caurule 15, (21.3 x 2.6) | m | 17
5. | Līgumcena | Tērauda metināmā caurule 20, (26.8 x 2.6) | m | 82
6. | Līgumcena | Tērauda metināmā caurule 25, (33.7 x 2.6) | m | 60
7. | Līgumcena | Tērauda metināmā caurule 32, (42.3 x 2.6) | m | 12
8. | Līgumcena | Tērauda metināmā caurule 40, (48.0 x 3.2) | m | 25
9. | Līgumcena | Presējamais tērauda līkums 90-15, Viega Sanpress vai ekvivalents | gab. | 16
10. | Līgumcena | Tērauda metināms līkums 90-20 | gab. | 8
11. | Līgumcena | Tērauda metināms līkums 90-25 | gab. | 6
12. | Līgumcena | Tērauda metināms līkums 90-40 | gab. | 4
13. | Līgumcena | Tērauda metināms T-gabals 90, 20/20 | gab. | 38
14. | Līgumcena | Tērauda metināms T-gabals 90, 25/25/20 | gab. | 14
15. | Līgumcena | Tērauda metināms T-gabals 90, 25/25/32 | gab. | 2
16. | Līgumcena | Tērauda metināms T-gabals 90, 40/40/25 | gab. | 2
17. | Līgumcena | Tērauda metināms T-gabals 90 , 40/40 | gab. | 2
18. | Līgumcena | Presējamais tērauda T-gabals 90, 15/15 | gab. | 132
19. | Līgumcena | Presējamais tērauda T-gabals 90, 15/18/15 | gab. | 94
20. | Līgumcena | Presējamais tērauda T-gabals 90, 22/22/15 | gab. | 12
21. | Līgumcena | Tērauda metināma pāreja, 20/15 | gab. | 28
22. | Līgumcena | Tērauda metināma pāreja, 25/20 | gab. | 8
23. | Līgumcena | Tērauda metināma pāreja, 40/25 | gab. | 2
24. | Līgumcena | Tērauda metināma pāreja, 40/32 | gab. | 2
25. | Līgumcena | Presējamais tērauda pāreja, 18/15 | gab. | 28
26. | Līgumcena | Presējamais tērauda pāreja, 22/18 | gab. | 10
27. | Līgumcena | Tērauda vītņu korķis, 20 | gab. | 30
28. | Līgumcena | Tērauda radiātors komplektā ar termogalvu un noslēgarmatūru C22-500-500 | kompl. | 18
29. | Līgumcena | Tērauda radiātors komplektā ar termogalvu un noslēgarmatūru C22-500-600 | kompl. | 81
30. | Līgumcena | Tērauda radiātors komplektā ar termogalvu un noslēgarmatūru C22-500-700 | kompl. | 25
31. | Līgumcena | Tērauda radiātors komplektā ar termogalvu un noslēgarmatūru C22-500-800 | kompl. | 2
32. | Līgumcena | Tērauda radiātors komplektā ar termogalvu un noslēgarmatūru C22-600-1200 | kompl. | 1
33. | Līgumcena | No spiediena neatkarīgs balansēšanas un vadības vārsts AB-QM 20 vai ekvivalents | gab. | 14
34. | Līgumcena | Spiediena atkarīgs balansēšanas un vadības vārsts MSV-BD 25 vai ekvivalents | gab. | 4
35. | Līgumcena | Spiediena atkarīgs balansēšanas un vadības vārsts MSV-BD 40 vai ekvivalents | gab. | 1
36. | Līgumcena | Noslēgventīlis ar garo rokturi DN-20 | gab. | 46
37. | Līgumcena | Noslēgventīlis ar garo rokturi DN-25 | gab. | 4
38. | Līgumcena | Noslēgventīlis ar garo rokturi DN-40 | gab. | 1
39. | Līgumcena | Automātiskais atgaisotajs 1/2 | gab. | 14
40. | Līgumcena | Fasondaļās (papildus, kuras nav uzrādītas materiāļu specifikācijā) | kompl. | 1
41. | Līgumcena | Caurļvadu siltumizolācijas čaula ar folijas pārklājumu, λd pie 50°C 0,037 W/mK, 18/40 | m | 17
42. | Līgumcena | Caurļvadu siltumizolācijas čaula ar folijas pārklājumu, λd pie 50°C 0,037 W/mK, 22/50 | m | 82
43. | Līgumcena | Caurļvadu siltumizolācijas čaula ar folijas pārklājumu, λd pie 50°C 0,037 W/mK, 28/50 | m | 60
44. | Līgumcena | Caurļvadu siltumizolācijas čaula ar folijas pārklājumu, λd pie 50°C 0,037 W/mK, 35/50 | m | 12
45. | Līgumcena | Caurļvadu siltumizolācijas čaula ar folijas pārklājumu, λd pie 50°C 0,037 W/mK, 42/50 | m | 20
46. | Līgumcena | Caurļvadu siltumizolācijas palīgmateriāli | kompl. | 1
47. | Līgumcena | Cauruļu gruntēšana ar gruntskrāsu x2 (divas reizes) | kompl. | 1
48. | Līgumcena | Marķēšanas materiāli | kpl. | 1
49. | Līgumcena | Pieslēgšana pie esošā SM | kompl. | 1
50. | Līgumcena | Stāvvadu starpstāvu atvērumu izbūve | kompl. | 1
51. | Līgumcena | Sistēmas ieregulēšana un nodošana pasūtītājam | kompl. | 1
52. | Līgumcena | Esošās sistēmas demontāža | kompl. | 1
2. ALOKĀTORU SISTĒMA
1 | Līgumcena | Alokators Sontex 556 radio vai ekvivalents | gab. | 127
2 | Līgumcena | Radio centrāle Sontex 646 ar GPRS 230V ar programmatūru vai ekvivalents | gab. | 1
3 | Līgumcena | Radio tīkla kontrolieris Sontex Supercom 656 USB 1 | gab. | 1
4 | Līgumcena | Sistēmas instalācijas darbi | gab. | 127
5 | Līgumcena | Servera parametrizēšana | gab. | 127
Tiešās izmaksas kopā, t. sk. darba devēja sociālais nodoklis (%)
Sastādija: | [5 empty] | Pārbaudija:
|  | (paraksts un tā atšifrējums, datums) | [7 empty] | (paraksts un tā atšifrējums, datums)
Sertifikāta Nr.: | [5 empty] | Sertifikāta Nr.: