## IS
Pasūtītājs: AS "OLAINES ŪDENS UN SILTUMS", Reģ. Nr. 50003182001 Objekts: "Daudzdzīvokļu dzīvojamās ēkas ūdensapgādes un kanalizācijas stāvvadu un guļvadu nomaiņa Drustu gatvē 8, Olainē. Vienkāršotā atjaunošana"
IS, Iekārtu un materiālu specifikācija
Sadaļa: ŪK (ūdensapgāde un kanalizācija)
Objekts: Drustu gatve 8, Olaine, Olaines novads
Nr. | Nosaukums | Mērv. | Skaits | Piezīmes
1. Ū1 sistēma (guļvads pagrabā)
1 | Iekšējā ūdensvada caurule PPR-STABI Ø63 | m | 40
2 | Iekšējā ūdensvada caurule PPR-STABI Ø50 | m | 10
3 | Iekšējā ūdensvada caurule PPR-STABI Ø40 | m | 3
4 | Cietā kapara caurule 28 x 1,0 mm | m | 70
5 | Kapara caurules veidgabali | kompl | 1
6 | Pretkondensāta izolācijas caurule ar ārējo diametru d.63 | m | 70
7 | Pretkondensāta izolācijas caurule ar ārējo diametru d.50 | m | 10
8 | Pretkondensāta izolācijas caurule ar ārējo diametru d.40 | m | 3
9 | Pretkondensāta izolācijas caurule ar ārējo diametru d.28 | m | 70
10 | Lodveida krāns d.50 | gab. | 3
| Lodveida krāns d.40 | gab. | 2
11 | Lodveida krāns d.25 | gab. | 14
12 | Cauruļvada stiprinājumi (stiprinājumi ik pēc ~1 m) | kompl | 1 | Precizēt būvniecības laikā
13 | Siltummezgla apsaiste (Būvnieks nepieciešamo darba apjomus precizē objekta apsekošanas laikā) | kompl | 1
2. T3 sistēma (guļvadi pagrabā)
1 | Iekšējā ūdensvada caurule PPR-STABI Ø50 | m | 40
2 | Iekšējā ūdensvada caurule PPR-STABI Ø40 | m | 3
3 | Cietā kapara caurule 28 x 1,0 mm | m | 70
4 | Kapara caurules veidgabali | kompl | 1
5 | Akmens vates vai kaučuka siltumizolācijas čaula caurulei ar ārējo diametru d.50, grūti degoša, ar folija tinumu | m | 40
6 | Akmens vates ai kaučuka siltumizolācijas čaula caurulei ar ārējo diametru d.40, grūti degoša, ar folija tinumu | m | 3
7 | Akmens vates vai kaučuka siltumizolācijas čaula caurulei ar ārējo diametru d.28, grūti degoša, ar folija tinumu | m | 70
8 | Lodveida krāns d.50 | gab | 3
9 | Lodveida krāns d.25 | gab | 14
10 | Cauruļvada stiprinājumi (stiprinājumi ik pēc ~1 m) | kompl | 1 | Precizēt būvniecības laikā
3. T4 sistēma (guļvadi pagrabā)
1 | Iekšējā ūdensvada caurule PPR-STABI Ø25 | m | 3
2 | Iekšējā ūdensvada caurule PPR-STABI Ø32 | m | 40
3 | Cietā kapara caurule 22 x 1,0 mm | m | 70
4 | Kapara caurules veidgabali | kpl | 1
5 | Akmens vates vai kaučuka siltumizolācijas čaula caurulei ar ārējo diametru d.32, grūti degoša, ar folija tinumu | m | 40
6 | Akmens vates vai kaučuka siltumizolācijas čaula caurulei ar ārējo diametru d.25, grūti degoša, ar folija tinumu | m | 3
7 | Akmens vates vai kaučuka siltumizolācijas čaula caurulei ar ārējo diametru d.22, grūti degoša, ar folija tinumu | m | 70
8 | Lodveida krāns d.32 | gab | 3
| Lodveida krāns d.25 | gab | 2
9 | Lodveida krāns d.20 | gab | 14
10 | Cauruļvada stiprinājumi (stiprinājumi ik pēc ~1 m) | kompl | 1 | Precizēt būvniecības laikā
11 | Balansējošais vārsts d.20 | gab | 14
4. Ū1 sistēma (stāvvadi)
1 | Cietā kapara caurule 28 x 1,0 mm | m | 84
2 | Cietā kapara caurule 22 x 1,0 mm | m | 84
3 | Cietā kapara caurule 18 x 1,0 mm | m | 42
4 | Kapara caurules veidgabali | kpl | 1
5 | Pretkondensāta izolācijas caurule ar ārējo diametru d.28 x 9 mm | m | 84
6 | Pretkondensāta izolācijas caurule ar ārējo diametru d.22 x 9 mm | m | 84
7 | Pretkondensāta izolācijas caurule ar ārējo diametru d.18 x 9 mm | m | 42
8 | Ugunsdrošas putas vai hermētiķis | m3 | 0.7
9 | Lodveida krāns d.15 | gab | 90
10 | Pievienojums pie esošā dzīvokļa aukstā ūdensvada | gab | 90
11 | Cauruļvada stiprinājumi (stiprinājumi ik pēc ~1 m) | kompl | 1 | Precizēt būvniecības laikā
5. T3, sistēma (stāvvadi)
1 | Cietā kapara caurule 28 x 1,0 mm | m | 84
2 | Cietā kapara caurule 22 x 1,0 mm | m | 84
3 | Cietā kapara caurule 18 x 1,0 mm | m | 42
4 | Kapara caurules veidgabali | kpl | 1
5 | Siltumizolācija caurule ar ārējo diametru d.28 x 13 mm | m | 84
6 | Siltumizolācija caurule ar ārējo diametru d.22 x 13 mm | m | 84
7 | Siltumizolācija caurule ar ārējo diametru d.18 x 13 mm | m | 42
8 | Lodveida krāns d.15 | gab | 70
9 | Pievienojums pie esošā dzīvokļa karstā ūdensvada | gab | 70
6. T4, sistēma (stāvvadi)
1 | Cietā kapara caurule 22 x 1,0 mm | m | 210
2 | Kapara caurules veidgabali | kpl | 1
3 | Siltumizolācija caurule ar ārējo diametru d.22 x 13 mm | m | 210
4 | Dvieļu žāv. U veida d.25, L=700, 1" M ner.tērauda | gab | 70
5 | Savienojumi, veidgabali, blīvējumi u.c. | kpk | 1
7. K1, sistēma (pagrabs)
1 | PVC Ø110 x 3,2 iekšējā kanalizācijas caurule ar veidgabaliem | m | 52
2 | Līkumi, veidgabali, savienojumi, blīvējumi u.c. | kompl | 1
3 | PVC Ø110 revīzija uz guļvada tīrīšanai | kompl | 12
4 | PVC Ø110 noslēgtapas tīrīšanai | kompl | 12
5 | Cauruļvada stiprinājumi | kompl | 1
8. K1, sistēma (stāvvadi)
1 | PP-SILENT Ø110 iekšējā kanalizācijas caurule ar veidgabaliem | m | 210
2 | Līkumi, veidgabali, savienojumi, blīvējumi u.c. | kompl | 1
3 | PVC Ø110 revīzijas lūka uz stāvvada | kompl | 70
4 | Ugunsdrošības manžete | gab | 70
5 | Cauruļvada stiprinājumi (stiprinājumi ik pēc ~1 m) | kompl | 1
6 | Izvadi uz jumtu ("jumtiņi stāvvadiem") | gab | 14
Piezīmes:
1. | Būvdarbu apjomu sarakstu skatīt kopā ar iekārtu, konstrukciju un materiālu kopsavilkumu, projekta dokumentāciju un grafisko daļu.
2. | Izstrādājot piedāvājumu, būvuzņēmējam rūpīgi jāpārskata projekts un apjomos jāiekļauj arī neuzrādītie darbi un materiāli, lai kvalitatīvi veiktu būvniecību atbilstoši konkrētā būvuzņēmēja pielietotajai tehnoloģijai, un, bez kuriem nebūtu iespējama būvdarbu tehnoloģiski pareiza, un, spēkā esošajiem normatīviem atbilstoša, veikšana pilnā apjomā.
3. | Materiālu komplektāciju veikt atbilstoši izstrādātajam projektam, ražotājfirmu un LR normatīvo aktu nosacījumiem.
4. | Projektā uzrādītos materiālus iespējams aizvietot ar līdzvērtīgiem, ES sertificētiem attiecīgās nozares materiāliem.
5. | Visi dati iekārtu, konstrukciju un materiālu kopsavilkumā doti orientējoši tāmes sagatavošanai. Būvdarbu apjomi var tikt mainīti, saskaņojot izmaiņas ar pasūtītāju, būvuzraugu un autoruzraugu.
6. | Visas atsauces uz iekārtu, materiālu un izstrādājumu izgatavotāju firmām, kuras norādītas projektā, liecina tikai par šo izstrādājumu un iekārtu kvalitātes un apkalpošanas līmeni. Norādīto iekārtu un materiālu nomaiņa ir iespējama ar citām tehniski analogām vai labākām iekārtām un materiāliem.
7. | Specifikācijas tabulu skatīt kopā ar projekta risinājumiem.
8. | Izstrādājot piedāvājumu būvuzņēmējam rūpīgi pārskatīt projektu un apjomos jāiekļauj arī neuzrādītie darbi un materiāli, lai kvalitatīvi veiktu būvniecību atbilstoši konkrētā būvuzņēmēja pielietotajai tehnoloģijai, un bez kuriem nebūtu iespējama būvdarbu tehnoloģiski pareiza un spēkā esošajiem normatīviem atbilstoša veikšana pilnā apjomā.
9 | Jāizmanto tikai tie būvniecības materiāli, kas parāda augstu savienojamību ar vidi un veselību saistībā ar šo materiālu ieguvi, pārstrādi, transportēšanu, izmantošanu un atkritumu apsaimniekošanu.
10 | Visi materiālu apjomi uzrādīti neievērojot materiālu atgriezumus.
11 | Ja iekārtu, konstrukciju un materiālu kopsavilkumā nav norādīta kāda konkrēta materiāla kvalitātes rādītāji, to kvalitātes un iestrādes prasības skatīt projekta dokumentācijā.
Izstādāja: |  |  | J.Voicehovičs

## BA
Pasūtītājs: AS "OLAINES ŪDENS UN SILTUMS", Reģ. Nr. 50003182001 Objekts: "Daudzdzīvokļu dzīvojamās ēkas ūdensapgādes un kanalizācijas stāvvadu un guļvadu nomaiņa Drustu gatvē 8, Olainē. Vienkāršotā atjaunošana"
BA, Būvdarbu apjomu specifikācija
Sadaļa: ŪK (ūdensapgāde un kanalizācija)
Objekts: Drustu gatve 8, Olaine, Olaines novads
Nr. | Nosaukums | Mērv. | Skaits | Piezīmes
1. Ū1 sistēma (guļvads pagrabā)
1 | Iekšējā ūdensvada caurule PPR-STABI Ø63, caurules montāža pie pagraba griestiem | m | 40
2 | Iekšējā ūdensvada caurule PPR-STABI Ø50, caurules montāža pie pagraba griestiem | m | 10
| Iekšējā ūdensvada caurule PPR-STABI Ø40, caurules montāža pie pagraba griestiem | m | 3
3 | Cietā kapara caurules 28 x 1,0 mm montāža pie pagraba griestiem | m | 70
4 | Kapara caurules veidgabalu montāža | kompl | 1
5 | Pretkondensāta izolācijas caurulei ar ārējo diametru d.63, montāža ap cauruli | m | 40
6 | Pretkondensāta izolācijas caurulei ar ārējo diametru d.50 montāža ap cauruli | m | 10
7 | Pretkondensāta izolācijas caurulei ar ārējo diametru d.40 montāža ap cauruli | m | 3
| Pretkondensāta izolācijas caurulei ar ārējo diametru d.28 montāža ap cauruli | m | 70
8 | Lodveida krāns d.50, montāža | gab. | 3
| Lodveida krāns d.40, montāža | gab. | 2
9 | Lodveida krāns d.25, montāža | gab. | 14
10 | Cauruļvada stiprinājumi, montāža | kompl | 1
11 | Vecās ūdensvada caurules demontāža, utilizācija u.c. | m | 1
12 | Ūdens kopējā skaitītāja mezgla demontāža/montāža | kompl | 1
13 | Siltummezgla apsaiste (Būvnieks nepieciešamo darba apjomus precize objekta apsekošanas laikā) | kompl | 1
2. T3 sistēma (guļvadi pagrabā)
1 | Iekšējā ūdensvada caurule PPR-STABI Ø50, caurules montāža pie pagraba griestiem | m | 40
| Iekšējā ūdensvada caurule PPR-STABI Ø40, caurules montāža pie pagraba griestiem | m | 3
3 | Cietā kapara caurules 28 x 1,0 mm montāža pie pagraba griestiem | m | 70
4 | Kapara caurules veidgabalu montāža | kompl | 1
5 | Akmens vates vai kaučuka siltumizolācijas čaula caurulei ar ārējo diametru d.50, grūti degoša, ar folija tinumu, siltumizolācijas čaulas montāža ap cauruli | m | 40
| Akmens vates ai kaučuka siltumizolācijas čaula caurulei ar ārējo diametru d.40, grūti degoša, ar folija tinumu, siltumizolācijas čaulas montāža ap cauruli | m | 3
6 | Akmens vates vai kaučuka siltumizolācijas čaula caurulei ar ārējo diametru d.28, grūti degoša, ar folija tinumu, siltumizolācijas čaulas montāža ap cauruli | m | 70
7 | Lodveida krāns d.50, montāža | gab | 3
8 | Lodveida krāns d.25, montāža | gab | 14
9 | Cauruļvada stiprinājumi, montāža | kompl | 1
10 | Vecās karstā ūdensvada caurules demontāža, utilizācija u.c. | m | 1
3. T4 sistēma (guļvadi pagrabā)
1 | Iekšējā ūdensvada caurule PPR-STABI Ø25, caurules montāža pie pagraba griestiem | m | 3
2 | Iekšējā ūdensvada caurule PPR-STABI Ø32, caurules montāža pie pagraba griestiem | m | 40
3 | Cietā kapara caurules 22 x 1,0 mm montāža | m | 70
4 | Kapara caurules veidgabalu montāža | kpl | 1
5 | Akmens vates vai kaučuka siltumizolācijas čaula caurulei ar ārējo diametru d.32, grūti degoša, ar folija tinumu, siltumizolācijas čaulas montāža ap cauruli | m | 40
6 | Akmens vates vai kaučuka siltumizolācijas čaula caurulei ar ārējo diametru d.25, grūti degoša, ar folija tinumu, siltumizolācijas čaulas montāža ap cauruli | m | 3
7 | Akmens vates vai kaučuka siltumizolācijas čaula caurulei ar ārējo diametru d.22, grūti degoša, ar folija tinumu, siltumizolācijas čaulas montāža ap cauruli | m | 70
8 | Lodveida krāns d.32, montāža | gab | 3
9 | Lodveida krāns d.25, montāža | gab | 2
10 | Lodveida krāns d.20, montāža | gab | 14
11 | Cauruļvada stiprinājumi, montāža | kompl | 1
12 | Balansējošais vārsts d.20, montāža | gab | 14
13 | Vecās cirkul. caurules demontāža, utilizācija u.c. | m | 1
4. Ū1 sistēma (stāvvadi)
1 | Cietā kapara caurules 28 x 1,0 mm montāža komunikāciju šahtā | m | 84
2 | Cietā kapara caurules 22 x 1,0 mm montāža | m | 84
| Cietā kapara caurules 18 x 1,0 mm montāža | m | 42
3 | Kapara caurules veidgabalu montāža | kpl | 1
4 | Pretkondensāta izolācijas caurulei ar ārējo diametru d.28 x 9 montāža ap cauruli komunikāciju šahtā | m | 84
5 | Pretkondensāta izolācijas caurulei ar ārējo diametru d.22 x 9 montāža ap cauruli komunikāciju šahtā | m | 84
| Pretkondensāta izolācijas caurulei ar ārējo diametru d.18 x 9 montāža ap cauruli komunikāciju šahtā | m | 42
6 | Ugunsdrošas putas vai hermētiķis, to iestrāde un apdare | m3 | 0.7
7 | Lodveida krāns d.15, montāža | gab | 70
8 | Pievienojums pie esošā dzīvokļa aukstā ūdensvada | gab | 70
9 | Vecās ūdensvada caurules demontāža, utilizācija u.c. | m | 1
10 | Dzīvokļa šahtas aizdare, sienas atjaunošana u.c. | vietas | 1
11 | Cauruļvada stiprinājumi, montāža | kompl | 1
5. T3, sistēma (stāvvadi)
1 | Cietā kapara caurules 28 x 1,0 mm montāža komunikāciju šahtā | m | 84
2 | Cietā kapara caurules 22 x 1,0 mm montāža komunikāciju šahtā | m | 84
3 | Cietā kapara caurules 18 x 1,0 mm montāža komunikāciju šahtā | m | 42
4 | Kapara caurules veidgabal montāža | kpl | 1
5 | Siltumizolācija caurulei ar ārējo diametru d.28 x 13 montāža ap cauruli komunikāciju šahtā | m | 84
6 | Siltumizolācija caurulei ar ārējo diametru d.22 x 13 montāža ap cauruli komunikāciju šahtā | m | 84
7 | Siltumizolācija caurulei ar ārējo diametru d.18 x 13 montāža ap cauruli komunikāciju šahtā | m | 42
8 | Vecās karstā ūdensvada caurules demontāža, utilizācija u.c. | m | 210
9 | Lodveida krāns d.15, montāža | gab | 70
10 | Pievienojums pie esošā dzīvokļa karstā ūdensvada | gab | 1
11 | Dzīvokļa šahtas aizdare, sienas atjaunošana u.c. | vietas | 1
6. T4, sistēma (stāvvadi)
1 | Cietā kapara caurules 22 x 1,0 mm montāža komunikāciju šahtā | m | 210
2 | Kapara caurules veidgabalu montāža | kpl | 1
3 | Siltumizolācija caurulei ar ārējo diametru d.22 x 13 montāža ap cauruli komunikāciju šahtā | m | 210
4 | Dvieļu žāv. U veida d.25, L=700, 1" M ner.tērauda, montāža dzīvoklī | gab | 70
5 | Veco dvieļu žāvētāju demontāža, utililizācija | gab | 1
6 | Vecās cirkulācijas caurules demontāža, utilizācija u.c. | m | 1
7 | Savienojumi, veidgabali, blīvējumi u.c., to iestrāde | kpk | 1
8 | Dzīvokļa šahtas aizdare, sienas atjaunošana u.c. | vietas | 1
7. K1, sistēma (pagrabs)
1 | PVC Ø110 x 3,2 iekšējā kanalizācijas caurule ar veidgabaliem, caurules montāža pie pagraba griestiem | m | 110
2 | Līkumi, veidgabali, savienojumi, blīvējumi u.c. | kompl | 1
3 | PVC Ø110 revīzijas uz guļvada tīrīšanai montāža pie pagraba griestiem | kompl | 12
4 | PVC Ø110 noslēgtapas tīrīšanai montāža pie pagraba griestiem | kompl | 12
5 | Vecās ķeta kanalizācijas caurules demontāža, utilizācija u.c. | m | 1
6 | Cauruļvada stiprinājumu montāža | kompl | 1
7 | Komunikāciju šahtu atvēršana/aizvēršana | vietas | 1
8. K1, sistēma (stāvvadi)
1 | PP-SILENT Ø110 iekšējā kanalizācijas caurule ar veidgabaliem, caurules montāža komunikāciju šahtā | m | 210
2 | Līkumi, veidgabali, savienojumi, blīvējumi u.c., to iestrāde | kompl | 1
3 | PVC Ø110 revīzijas lūka uz stāvvada, montāža komunikāciju šahtā | kompl | 70
5 | Ugunsdrošības manžete, montāža | gab | 70
6 | Vecās ķeta kanalizācijas caurules demontāža, utilizācija u.c. | m | 1
7 | Cauruļvada stiprinājumu montāža | kompl | 1
8 | Izvadi uz jumtu ("jumtiņi stāvvadiem"), montāža | gab | 14
9 | Komunikāciju šahtu atvēršana/aizvēršana | vietas | 90
10 | Dzīvokļa šahtas aizdare, sienas atjaunošana u.c. | vietas | 90
Piezīmes:
1. | Būvdarbu apjomu sarakstu skatīt kopā ar iekārtu, konstrukciju un materiālu kopsavilkumu, projekta dokumentāciju un grafisko daļu.
2. | Izstrādājot piedāvājumu, būvuzņēmējam rūpīgi jāpārskata projekts un apjomos jāiekļauj arī neuzrādītie darbi un materiāli, lai kvalitatīvi veiktu būvniecību atbilstoši konkrētā būvuzņēmēja pielietotajai tehnoloģijai, un, bez kuriem nebūtu iespējama būvdarbu tehnoloģiski pareiza, un, spēkā esošajiem normatīviem atbilstoša, veikšana pilnā apjomā.
3. | Materiālu komplektāciju veikt atbilstoši izstrādātajam projektam, ražotājfirmu un LR normatīvo aktu nosacījumiem.
4. | Projektā uzrādītos materiālus iespējams aizvietot ar līdzvērtīgiem, ES sertificētiem attiecīgās nozares materiāliem.
5. | Visi dati iekārtu, konstrukciju un materiālu kopsavilkumā doti orientējoši tāmes sagatavošanai. Būvdarbu apjomi var tikt mainīti, saskaņojot izmaiņas ar pasūtītāju, būvuzraugu un autoruzraugu.
6. | Visas atsauces uz iekārtu, materiālu un izstrādājumu izgatavotāju firmām, kuras norādītas projektā, liecina tikai par šo izstrādājumu un iekārtu kvalitātes un apkalpošanas līmeni. Norādīto iekārtu un materiālu nomaiņa ir iespējama ar citām tehniski analogām vai labākām iekārtām un materiāliem.
7. | Specifikācijas tabulu skatīt kopā ar projekta risinājumiem.
8. | Izstrādājot piedāvājumu būvuzņēmējam rūpīgi pārskatīt projektu un apjomos jāiekļauj arī neuzrādītie darbi un materiāli, lai kvalitatīvi veiktu būvniecību atbilstoši konkrētā būvuzņēmēja pielietotajai tehnoloģijai, un bez kuriem nebūtu iespējama būvdarbu tehnoloģiski pareiza un spēkā esošajiem normatīviem atbilstoša veikšana pilnā apjomā.
9 | Jāizmanto tikai tie būvniecības materiāli, kas parāda augstu savienojamību ar vidi un veselību saistībā ar šo materiālu ieguvi, pārstrādi, transportēšanu, izmantošanu un atkritumu apsaimniekošanu.
10 | Visi materiālu apjomi uzrādīti neievērojot materiālu atgriezumus.
11 | Ja iekārtu, konstrukciju un materiālu kopsavilkumā nav norādīta kāda konkrēta materiāla kvalitātes rādītāji, to kvalitātes un iestrādes prasības skatīt projekta dokumentacija.
Izstādāja: |  |  | J.Voicehovičs