## UK
Materiālu specifikācija
sadaļa: ŪK (ūdensapgāde un kanalizācija)
objekts: Kudras 19, Olaine
Nr. | Nosaukums | Izmērs | Skaits | Mērv.
1. kārta (guļvadi)
Ū1 sistēma
1 | Plastmasas PP-R/Al Fusiotherm Stabi SDR 7.4 caurule Ø40x6.9 | DN32 | 4 | m
2 | Plastmasas PP-R/Al Fusiotherm Stabi SDR 7.4 caurule Ø50x6.9 | DN40 | 15 | m
3 | Plastmasas PP-R/Al Fusiotherm Stabi SDR 7.4 caurule Ø63x8.7 | DN50 | 40 | m
4 | Plastmasas PP-R/Al Fusiotherm Stabi SDR 7.4 caurules veidgabali |  | 1 | kompl
5 | Kapara caurule Ø28x1 | DN25 | 28 | m
6 | Kapara caurule Ø22x1 | DN20 | 40 | m
7 | Kapara caurules veidgabali |  | 1 | kompl
8 | Izolācija Armacell TUBOLIT DG TL-22/9-DG, grūti degoša |  | 40 | m
9 | Izolācija Armacell TUBOLIT DG TL-28/9-DG, grūti degoša |  | 28 | m
10 | Izolācija Armacell TUBOLIT DG TL-40/9-DG, grūti degoša |  | 4 | m
11 | Izolācija Armacell TUBOLIT DG TL-50/9-DG, grūti degoša |  | 15 | m
12 | Izolācija Armacell TUBOLIT DG TL-64/9-DG, grūti degoša |  | 40 | m
13 | Lodveida krāns | DN15 | 16 | gab.
14 | Lodveida krāns | DN20 | 8 | gab.
15 | Lodveida krāns | DN25 | 8 | gab.
16 | Lodveida krāns | DN32 | 2 | gab.
17 | Lodveida krāns | DN40 | 2 | gab.
18 | Lodveida krāns | DN50 | 6 | gab.
19 | Aukstā ūdens skaitītāja pārcelšana uz siltummezgla telpu |  | 1 | gab.
20 | Cauruļvada stiprinājumi |  | 1 | kompl
21 | Esošo cauruļvadu demontaža |  | 127 | m
T3, T4 sistēmas
1 | Plastmasas PP-R/Al Fusiotherm Stabi SDR 7.4 caurule Ø50x6.9 | DN40 | 20 | m
2 | Plastmasas PP-R/Al Fusiotherm Stabi SDR 7.4 caurule Ø63x8.7 | DN50 | 25 | m
3 | Plastmasas PP-R/Al Fusiotherm Stabi SDR 7.4 caurules veidgabali |  | 1 | kompl
4 | Kapara caurule Ø22x1 | DN20 | 40 | m
5 | Kapara caurule Ø28x1 | DN25 | 28 | m
6 | Kapara caurules veidgabali |  | 1 | kompl
7 | Izolācija Armacell TUBOLIT DG TL-22/20-DG, grūti degoša |  | 40 | m
8 | Izolācija Armacell TUBOLIT DG TL-28/20-DG, grūti degoša |  | 28 | m
9 | Izolācija Armacell TUBOLIT DG TL-50/9-DG, grūti degoša |  | 20 | m
10 | Izolācija Armacell TUBOLIT DG TL-60/20-DG, grūti degoša |  | 25 | m
11 | Lodveida krāns | DN15 | 40 | gab.
12 | Lodveida krāns | DN20 | 16 | gab.
13 | Lodveida krāns | DN25 | 13 | gab.
14 | Lodveida krāns | DN40 | 3 | gab.
15 | Lodveida krāns | DN50 | 2 | gab.
16 | Balansējošais vārsts | DN15 | 15 | gab.
17 | Cauruļvada stiprinājumi |  | 1 | kompl
18 | Siltummezgla apsaiste |  | 1 | kompl.
19 | Esošo cauruļvadu demontaža |  | 113 | m
20 | Esošo cauruļvadu demontaža |  | 113 | m
K1 sistēmas
1 | PP kanalizācijas caurule ar uzmavu | DN100 | 84 | m
2 | PP kanalizācijas caurules veidgabali |  | 1 | kompl.
3 | Noslēgtapa tīrīšanai |  | 6 | gab.
4 | Revīzija | DN75 | 8 | gab.
5 | Revīzija | DN100 | 8 | gab.
6 | Cauruļvada stiprinājumi |  | 1 | kompl
7 | Esošo cauruļvadu demontaža |  | 52 | m
2. kārta (stāvvadi)
Ū1 sistēma
1 | Kapara caurule Ø18x1 | DN15 | 1 | m
2 | Kapara caurule Ø22x1 | DN20 | 132 | m
3 | Kapara caurule Ø28x1 | DN25 | 80 | m
4 | Kapara caurules veidgabali |  | 1 | kompl
5 | Izolācija Armacell TUBOLIT DG TL-18/9-DG, grūti degoša |  | 140 | m
6 | Izolācija Armacell TUBOLIT DG TL-22/9-DG, grūti degoša |  | 132 | m
7 | Izolācija Armacell TUBOLIT DG TL-28/9-DG, grūti degoša |  | 80 | m
8 | Lodveida krāns | DN15 | 80 | gab.
9 | Lūkas |  | 80 | gab.
10 | Cauruļvada stiprinājumi |  | 1 | kompl
11 | Ugunsdrošas putas vai hermētiķis |  | 1 | m2
12 | Komunikāciju šahtu atvēršana/aizvēršana |  | 80 | vieta
13 | Stāvvadu zemēšana |  | 1 | kompl.
14 | Esošo cauruļvadu demontaža |  | 352 | m
T3, T4 sistēmas
1 | Kapara caurule Ø18x1 | DN15 | 212 | m
2 | Kapara caurule Ø22x1 | DN20 | 264 | m
3 | Kapara caurule Ø28x1 | DN25 | 132 | m
4 | Kapara caurules veidgabali |  | 1 | kompl
5 | Izolācija Armacell TUBOLIT DG TL-18/20-DG, grūti degoša |  | 212 | m
6 | Izolācija Armacell TUBOLIT DG TL-22/20-DG, grūti degoša |  | 264 | m
7 | Izolācija Armacell TUBOLIT DG TL-28/20-DG, grūti degoša |  | 132 | m
8 | Lodveida krāns | DN15 | 80 | gab.
9 | Cauruļvada stiprinājumi |  | 1 | kompl
10 | Dvieļu žavētājs, L=700mm | DN25 | 40 | gab.
11 | Ugunsdrošas putas vai hermētiķis |  | 1 | m2
12 | Pieslēgšana pie esošaijem tīkliem (dzīvokļos) |  | 80 | vieta
13 | Stāvvadu zemēšana |  | 1 | kompl.
14 | Esošo cauruļvadu demontaža |  | 608 | m
K1 sistēmas
1 | PP kanalizācijas caurule ar uzmavu | DN75 | 180 | m
2 | PP kanalizācijas caurule ar uzmavu | DN100 | 180 | m
3 | PP kanalizācijas caurules veidgabali |  | 1 | kompl.
4 | Skaņas izolācija PAROC Pro Section 100 s=20mm caurulei DN75 |  | 180 | m
5 | Skaņas izolācija PAROC Pro Section 100 s=20mm caurulei DN100 |  | 180 | m
6 | Revīzija | DN75 | 24 | gab.
7 | Revīzija | DN100 | 24 | gab.
8 | Ugunsdrošības manzete | DN75 | 40 | gab.
9 | Ugunsdrošības manzete | DN100 | 40 | gab.
10 | Cauruļvadu stiprinājumi |  | 1 | kompl.
11 | Pieslēgšana pie esošaijem tīkliem (dzīvokļos) |  | 80 | vieta
12 | Esošo cauruļvadu demontaža |  | 360 | m