## Koptāme
D.8.1. pielikums
Iepirkuma Nr. AS OŪS 2018/1
nolikumam
BŪVNIECĪBAS KOPTĀME
Būves nosaukums: |  | Sadzīves kanalizācijas tīklu posmu rekonstrukcija un izbūve ES Kohēzijas fonda projekta „Ūdenssaimniecības attīstība Olaines pilsētā II kārta” (5.3.1.0/16/I/012) ietvaros
Būves adrese: |  | Zemgales, Rīgas un Tīreļu ielu posmi, Olaine, Olaines novads
Būvuzņēmējs:
Pasūtījuma Nr.: |  | AS OŪS 2018/1
Tāme sastādīta:
Nr. p.k | Objekta nosaukums |  |  | Objekta izmaksas / euro /
1 | Sadzīves kanalizācijas tīklu posmu rekonstrukcija un izbūve ES Kohēzijas fonda projekta „Ūdenssaimniecības attīstība Olaines pilsētā II kārta” (5.3.1.0/16/I/012) ietvaros
Kopā:
PVN: |  |  | 21%
Pavisam būvniecības izmaksas kopā:
Sastādija:
(paraksts un tā atšifrējums, datums)
Pārbaudīja:
(paraksts un tā atšifrējums, datums, sertifikāta numurs)
Pretendents
Nosaukums
Pārstāvja Vārds, Uzvārds
Paraksts
z.v.

## Kopsavilkums
D.8.1. pielikums
Iepirkuma Nr. AS OŪS 2018/1
nolikumam
Kopsavilkuma aprēķini pa darbu vai konstruktīvo elementu veidiem
Būves nosaukums: |  | Sadzīves kanalizācijas tīklu posmu rekonstrukcija un izbūve ES Kohēzijas fonda projekta „Ūdenssaimniecības attīstība Olaines pilsētā II kārta” (5.3.1.0/16/I/012) ietvaros
Būves adrese: |  | Zemgales, Rīgas un Tīreļu ielu posmi, Olaine, Olaines novads
Būvuzņēmējs:
Pasūtījuma Nr.: |  | AS OŪS 2018/1
Par kopējo summu, euro
Kopējā darbietilpība, c/h
Tāme sastādīta:
N.P.K. | Kods. Tāmes Nr. | Tāmes un izmaksu nosaukums | Kopā, Eur (bez PVN 21%) | Tai skaitā |  |  | Darbietilpība c/h
|  |  |  | Darba izmaksas, Eur | Materiāli, Eur | Mehānismi, Eur
1 | L-1 | Darbu organizēšanas projekts (DOP), teritorijas sadaļa (TP) un būvkonstrukcijas (BK)
2 | L-2 | Ārējie kanalizācijas tīkli
3 | L-3 | Ārējie elektrības tīkli
Kopā tiešās izmaksas par punktiem 1-3, bez PVN
Virsizdevumi ______%
t.sk. Darba aizsardzība
Peļņa ______%
Valsts sociālās apdrošināšanas obligātās iemaksas 24,09%
Pavisam KOPĀ
Sastādija:
(paraksts un tā atšifrējums, datums)
Pārbaudīja:
(paraksts un tā atšifrējums, datums, sertifikāta numurs)

## DOP, TS, BK
D.8.1. pielikums
Iepirkuma Nr. AS OŪS 2018/1
nolikumam
Lokālā tāme Nr.1
Darbu organizēšanas projekts (DOP), teritorijas sadaļa (TP) un būvkonstrukcijas (BK)
|  | Būves nosaukums: | Sadzīves kanalizācijas tīklu posmu rekonstrukcija un izbūve ES Kohēzijas fonda projekta „Ūdenssaimniecības attīstība Olaines pilsētā II kārta” (5.3.1.0/16/I/012) ietvaros
|  | Būves adrese: | Zemgales, Rīgas un Tīreļu ielu posmi, Olaine, Olaines novads
Būvuzņēmējs:
|  | Pasūtījuma Nr.: | AS OŪS 2018/1
Tāme sastādīta _______. gada tirgus cenās, pamatojoties Iepirkuma procedūras AS OŪS 2018/1 Nolikumu. | [10 empty] | Tāmes izmaksas:
Nr.p.k. | Kods | Darba nosaukums | Mērvienība | Daudzums | Vienības izmaksas | [5 empty] | Kopā uz visu apjomu
[5 empty] | laika norma (c/st) | darba samaksas likme (euro/h) | darba alga (euro) | materiāli (euro) | mehānismi (euro) | Kopā (euro) | darbietilpība (c/st) | darba alga (euro) | materiāli (euro) | mehānismi (euro) | summa (euro)
1 | 2 | 3 | 4 | 5 | 6 | 7 | 8 | 9 | 10 | 11 | 12 | 13 | 14 | 15 | 16
Darbu organizēšanas projekts (DOP)
Būvlaukuma sagatavošanas darbi
1 |  | Strādnieku vagoniņu, būvdarbu vadītāja vagoniņa, pārvietojamā WC uzstādīšana/demontāža un nomas maksa. Būvlaukumu laukumu ierīkošana/demontāža (tai skaitā nožogojums, vārti uc.) | kpl. | 1
2 |  | Izdevumi, kas saistīti ar ielu slēgšanu un satiksmes organizēšanu | kpl. | 1
Teritorijas sadaļa (TP)
Būvlaukuma sagatavošanas darbi
3 |  | Trases uzmērīšana un nospraušana | m | 1349
4 |  | Atsevišķo koku (krūmu) zāģēšana (ieskaitot celmu izlaušanu), aizvedod uz utilizāciju | obj. | 1
5 |  | Esošā asfalta seguma demontāža | m² | 2398
6 |  | Esošo apmaļu demontāža | m | 357.8
7 |  | Zāliena un melnzemes noņemšana, aizvedot uz atbērtni | m² | 1309.6
8 |  | Brauktuves segas gultnes demontāža, transportēšana uz atbērti, tai skaitā deponēšanas izmaksas | m³ | 2858
Zemes darbi
9 |  | Salizturīgās kārtas būvniecība | m³ | 1650
Ceļi un laukumi
10 |  | Apzaļumošana ar augu zemi h=10cm ar daudzgadīgā zālāja sēklām | m² | 1250
Būvkonstrukcijas
Betona un saliekamā dzelzsbetona darbi. Montāžas darbi un materiāli
11 |  | Armatūra B500B D12 L= 2300 | gab. | 32
12 |  | Betonēšana ar C25/30 betonu (tsk veidņošana un atveidņošana utml.) | m³ | 2.02
Kopā:
Transporta izdevumi ___ %:
Kopā tiešās izmaksas:
Sastādija: | [7 empty] | Pārbaudīja:
|  | (paraksts un tā atšifrējums, datums) | [6 empty] | (paraksts un tā atšifrējums, datums)
[8 empty] | Sertifikāta Nr. |  | ________________

## ŪKT
D.8.1. pielikums
Iepirkuma Nr. AS OŪS 2018/1
nolikumam
Lokālā tāme Nr.2
Ārējie kanalizācijas tīkli
|  | Būves nosaukums: | Sadzīves kanalizācijas tīklu posmu rekonstrukcija un izbūve ES Kohēzijas fonda projekta „Ūdenssaimniecības attīstība Olaines pilsētā II kārta” (5.3.1.0/16/I/012) ietvaros
|  | Būves adrese: | Zemgales, Rīgas un Tīreļu ielu posmi, Olaine, Olaines novads
Būvuzņēmējs:
|  | Pasūtījuma Nr.: | AS OŪS 2018/1
Tāme sastādīta _______. gada tirgus cenās pamatojoties Iepirkuma procedūras AS OŪS 2018/1 Nolikumu. | [10 empty] | Tāmes izmaksas:
Nr.p.k. | Kods | Darba nosaukums | Mērvienība | Daudzums | Vienības izmaksas | [5 empty] | Kopā uz visu apjomu
[5 empty] | laika norma (c/st) | darba samaksas likme (euro/h) | darba alga (euro) | materiāli (euro) | mehānismi (euro) | Kopā (euro) | darbietilpība (c/st) | darba alga (euro) | materiāli (euro) | mehānismi (euro) | summa (euro)
1 | 2 | 3 | 4 | 5 | 6 | 7 | 8 | 9 | 10 | 11 | 12 | 13 | 14 | 15 | 16
Sadzīves kanalizācija K1
1.izbūves posms - Zemgales ielā
Demontāžas darbi
1 |  | Dz. bet. grodu skatakas DN1000 skatakas demontāža (Zemgales/Zeiferta) | vietas | 1
2 |  | Esošās lietus kanalizācijas d200 posmu demontāža | m | 12
3 |  | Demontēto cauruļvadu d200 vaļējo galu tamponāža ar betonu B15 | gb | 2
4 |  | Būvgružu transportēšana uz būvgružu doponēšanas laukumu | t | 2
Zemes darbi
5 |  | Grunts izrakšana un atbēršana tranšejā | m3 | 840
6 |  | Blietēta smilts (15 cm pabērums zem caurules) iestrāde | m3 | 20
7 |  | Izraktās grunts transportēšana uz atbērtni un atvedot uz objektu | m3 | 840
8 |  | Divpusēju tranšejas sieniņu (h=3-5m) nostiprināšana ar metāla vairogiem | m | 42
K1 izbūves darbi
9 |  | OD250/216 PP SN8 cauruļvada iebūve dziļumā līdz 2.5m ar gruntsūdens līmeņa pazemināšanu | m | 42
10 |  | OD250/216 PP SN8 cauruļvada iebūve dziļumā līdz 2.5m, sausā gruntī | m | 200
11 |  | OD200/175 PP SN8 cauruļvada iebūve dziļumā līdz 2.5m, sausā gruntī | m | 95
12 |  | PP skatakas DN600 uzstādīšana būvbedrē un cauruļvadu pieslēgumu montāža, sausā gruntī | kpl | 7
13 |  | PP skatakas DN600 uzstādīšana būvbedrē un cauruļvadu pieslēgumu montāža, slapjā gruntī | kpl | 1
14 |  | Dz. bet. grodu skatakas DN1000 uzstādīšana būvbedrē un cauruļvadu pieslēgumu montāža, slapjā gruntī | kpl | 1
|  | Pieslēgšanās esošai kanalizācijas skatakai | vieta | 4
15 |  | CCTV inspekcija kolektoram | m | 337
16 |  | Materiāli K1 izbūvei
|  | OD250/216 PP SN8 caurule | m | 242
17 |  | OD200/175 PP SN8 caurule | m | 95
18 |  | PP skataka DN600 (komplektā ar pamatni, 40tn ķeta lūku, vāku un stacionārām kāpnēm) dziļumā līdz 2.5m | kpl | 8
19 |  | Dz. bet. grodu skatakas DN1000 ar peldošu lūku DN600 (komplektā ar pamatni, 40tn ķeta vāku ) dziļumā līdz 2.50m | kpl | 1
20 |  | Iebetonēšanas aizsarguzmava caurulei OD250 | gb | 4
21 |  | Smilts (15 cm pabērums zem caurules) | m3 | 20
22 |  | Šķērsojumi ar esošajām pazemes komunikācijām
23 |  | Siltumtrase | vietas | 1
24 |  | Kanalizācijas spiedvads d400 | vietas | 1
25 |  | Lietus kanalizācija | vietas | 4
26 |  | Iepriekšprojektētā lietus kanalizācija | vietas | 6
26 |  | Sakaru kanalizācija | vietas | 1
26 |  | El. zemsprieguma kabelis | vietas | 9
27 |  | Apgaismes kabelis | vietas | 1
2.izbūves posms - Zemgales un Rīgas ielā
Demontāžas darbi
28 |  | Esošās lietus kanalizācijas d200 posmu demontāža | m | 18
29 |  | Esošā ūdensvada d100 posmu demontāža | m | 30
30 |  | Demontēto cauruļvadu d200 vaļējo galu tamponāža ar betonu B15 | gb | 2
31 |  | Demontēto cauruļvadu d100 vaļējo galu tamponāža ar betonu B15 | gb | 2
32 |  | Būvgružu transportēšana uz būvgružu doponēšanas laukumu | t | 4
Zemes darbi
33 |  | Grunts izrakšana un atbēršana tranšejā | m3 | 1850
34 |  | Blietēta smilts (15 cm pabērums zem caurules) iestrāde | m3 | 20
35 |  | Izraktās grunts transportēšana uz atbērtni un atvedot uz objektu | m3 | 1850
36 |  | Divpusēju tranšejas sieniņu (h=3-5m) nostiprināšana ar metāla vairogiem | m | 325
K1 izbūves darbi
27 |  | OD250/216 PP SN8 cauruļvada iebūve dziļumā līdz 3m, sausā gruntī | m | 50
38 |  | OD250/216 PP SN8 cauruļvada iebūve dziļumā līdz 3.5m ar gruntsūdens līmeņa pazemināšanu | m | 95
39 |  | OD250/216 PP SN8 cauruļvada iebūve dziļumā līdz 4m ar gruntsūdens līmeņa pazemināšanu | m | 100
40 |  | OD250/216 PP SN8 cauruļvada iebūve dziļumā līdz 4.5m ar gruntsūdens līmeņa pazemināšanu | m | 36
41 |  | OD200/175 PP SN8 cauruļvada iebūve dziļumā līdz 1.5m, sausā gruntī | m | 9
42 |  | OD200/175 PP SN8 cauruļvada iebūve dziļumā līdz 2m, sausā gruntī | m | 23
43 |  | OD200/175 PP SN8 cauruļvada iebūve dziļumā līdz 2.5m, sausā gruntī | m | 24
45 |  | OD200/175 PP SN8 cauruļvada iebūve dziļumā līdz 2.5m ar gruntsūdens līmeņa pazemināšanu | m | 40
46 |  | OD200/175 PP SN8 cauruļvada iebūve dziļumā līdz 3m, sausā gruntī | m | 14
47 |  | OD200/175 PP SN8 cauruļvada iebūve dziļumā līdz 3m ar gruntsūdens līmeņa pazemināšanu | m | 7
48 |  | OD200/175 PP SN8 cauruļvada iebūve dziļumā līdz 3.5m ar gruntsūdens līmeņa pazemināšanu | m | 47
49 |  | OD200x11.9 SDR17, PE100, PN10 caurules iebūve ar beztranšejas metodi, ar guntsūdens līmeņa pazemināšanu | m | 36
50 |  | Dz. bet. grodu skatakas DN1500 uzstādīšana būvbedrē un cauruļvadu pielēgumu montāža slapjā gruntī | kpl | 7
51 |  | PP skataka DN600 uzstādīšana būvbedrē un cauruļvadu pieslēgumu montāža slapjā gruntī | kpl | 5
52 |  | Pieslēgšanās esošai kanalizācijas skatakai | vieta | 1
53 |  | CCTV inspekcija kolektoram | m | 481
Materiāli K1 izbūvei
54 |  | OD250/216 PP SN8 caurule | m | 281
58 |  | OD200/175 PP SN8 caurule | m | 164
59 |  | OD200x11.9 SDR17, PE100, PN10 caurule (iebūve ar beztranšejas metodi) | m | 36
60 |  | Dz. bet. grodu skatakas DN1500 ar peldošu lūku DN600 (komplektā ar pamatni, 40tn ķeta vāku un kāpšļiem) dziļumā līdz 3 m | kpl | 1
61 |  | Dz. bet. grodu skatakas DN1500 ar peldošu lūku DN600 (komplektā ar pamatni, 40tn ķeta vāku un kāpšļiem) dziļumā līdz 3.5 m | kpl | 3
62 |  | Dz. bet. grodu skatakas DN1500 ar peldošu lūku DN600 (komplektā ar pamatni, 40tn ķeta vāku un kāpšļiem) dziļumā līdz 4 m | kpl | 2
63 |  | Dz. bet. grodu skatakas DN1500 ar peldošu lūku DN600 (komplektā ar pamatni, 40tn ķeta vāku un kāpšļiem) dziļumā līdz 4.5 m | kpl | 1
64 |  | PP skataka DN600 (komplektā ar pamatni, 40tn ķeta lūku, vāku un stacionārām kāpnēm) dziļumā līdz 2 m | kpl | 1
65 |  | PP skataka DN600 (komplektā ar pamatni, 40tn ķeta lūku, vāku un stacionārām kāpnēm) dziļumā līdz 2.5 m | kpl | 2
66 |  | PP skataka DN600 (komplektā ar pamatni, 40tn ķeta lūku, vāku un stacionārām kāpnēm) dziļumā līdz 3 m | kpl | 2
67 |  | OD200/200 trejgabals 90⁰ | gb | 2
68 |  | OD200 līknis 90⁰ | gb | 2
69 |  | Iebetonēšanas aizsarguzmava caurulei OD250 | gb | 13
70 |  | Iebetonēšanas aizsarguzmava caurulei OD200 | gb | 8
71 |  | Smilts (15 cm pabērums zem caurules) | m3 | 25
Šķērsojumi ar esošajām pazemes komunikācijām
72 |  | Lietus kanalizācija | vietas | 2
73 |  | Kanalizācijas spiedvads d600 | vietas | 1
74 |  | Iepriekšprojektētā lietus kanalizācija | vietas | 7
75 |  | Ūdensvads | vietas | 13
76 |  | Iepriekšprojektētais ūdensvads | vietas | 8
77 |  | Caurteka d1000 | vietas | 1
78 |  | Kanalizācijas spiedvads | vietas | 1
79 |  | Projektētais kanalizācijas spiedvads | vietas | 3
80 |  | Sakaru kanalizācija | vietas | 6
81 |  | Sakaru kabelis | vietas | 4
82 |  | Apgaismes kabelis | vietas | 4
83 |  | El. zemsprieguma kabelis | vietas | 3
84 |  | El. vidēja sprieguma kabeļi apvalkcaurulē | vietas | 6
3.izbūves posms - Rīgas ielā un Tīreļa ielā
Zemes darbi
91 |  | Grunts izrakšana un atbēršana tranšejā | m3 | 540
92 |  | Blietēta smilts (15 cm pabērums zem caurules) iestrāde | m3 | 7
93 |  | Izraktās grunts transportēšana uz atbērtni un atvedot uz objektu | m3 | 540
94 |  | Divpusēju tranšejas sieniņu (h=3-4m) nostiprināšana ar metāla vairogiem | m | 108
K1 izbūves darbi
98 |  | OD250/216 PP SN8 cauruļvada iebūve dziļumā līdz 3.5m ar gruntsūdens līmeņa pazemināšanu | m | 108
99 |  | Dz. bet. grodu skatakas DN1500 uzstādīšana būvbedrē un cauruļvadu pielēgumu montāža slapjā gruntī | kpl | 2
100 |  | CCTV inspekcija kolektoram | m | 108
Materiāli K1 izbūvei
101 |  | OD250/216 PP SN8 caurule | m | 108
102 |  | Dz. bet. grodu skatakas DN1500 ar peldošu lūku DN600 (komplektā ar pamatni, 40tn ķeta vāku un kāpšļiem) dziļumā līdz 3.5 m | kpl | 2
103 |  | Iebetonēšanas aizsarguzmava caurulei OD250 | gb | 4
104 |  | Smilts (15 cm pabērums zem caurules) | m3 | 7
Šķērsojumi ar esošajām pazemes komunikācijām
105 |  | Iepriekšprojektētais ūdensvads | vietas | 4
106 |  | Kanalizācijas spiedvads d600 | vietas | 2
107 |  | Sakaru kanalizācija | vietas | 3
108 |  | Sakaru kabelis | vietas | 1
109 |  | Apgaismes kabelis | vietas | 1
110 |  | El. zemsprieguma kabelis | vietas | 2
111 |  | El. vidēja sprieguma kabelis | vietas | 1
Kanalizācijas spiedvads K1S
2.izbūves posms - Zemgales un Rīgas ielā
Demontāžas darbi
112 |  | Esošās lietus kanalizācijas d200 demontāža | m | 285
113 |  | Esošo lietus kanalizācijas skataku demontāža | gb | 6
114 |  | Esošo gūliju demontāža | gb | 7
115 |  | Demontēto cauruļvadu d200 vaļējo galu tamponāža ar betonu B15 | gb | 1
116 |  | Būvgružu transportēšana uz būvgružu doponēšanas laukumu | t | 25
Zemes darbi
117 |  | Grunts izrakšana un atbēršana tranšejā | m3 | 1160
118 |  | Blietēta smilts (15 cm pabērums zem caurules) | m3 | 17
119 |  | Izraktās grunts transportēšana uz atbērtni un atvedot uz objektu | m3 | 1160
120 |  | Divpusēju tranšejas sieniņu (h=3-4m) nostiprināšana ar metāla vairogiem | m | 370
KSS izbūves darbi
121 |  | Kanalizācijas sūkņu stacija DN1800, H=5.03 m (armētas stiklašķiedras tvertne) uzstādīšana būvbedrā ar iekārtu montāžu tajā. Eksplikāciju skatīt ŪKT-10 | kpl | 1
Materiāli KSS izbūvei
122 |  | Kanalizācijas sūkņu stacija DN1800, H=5.03 m (armētas stiklašķiedras [GRP] tvertne) ar iegremdējamiem sūkņiem (Q=16 l/s). Eksplikāciju skatīt ŪKT-10 | kpl | 1
K1S izbūves darbi
Spiedvada šķersojums ar dzelzceļu izbūves darbi
123 |  | OD315x18.7 SDR17, PE100, PN10 apvalkcaurules iebūve ar beztranšejas metod, sausā gruntī | m | 27
124 |  | OD160x9.5 PEH, PN10 caurules iebīde apvalkcaurulē | m | 31
125 |  | Distanceru montāža uz caurules OD160 | kpl | 12
Spiedvada šķersojums ar dzelzceļu materiāli
126 |  | OD315x18.7 SDR17, PE100, PN10 apvalkcaurule (iebūve ar beztranšejas metodi) | m | 27
127 |  | OD160x9.5 PEH, PN10 caurule | m | 31
128 |  | Distanceri caurulei OD160 | kpl | 12
K1S izbūves darbi
129 |  | PP skataka DN1000 uzstādīšana būvbedrē sausā gruntī ar aizbīdņa montāžu tajā | kpl | 2
130 |  | Spiediena dzēšanas dz.bet. grodu akas DN1000 uzstādīšana būvbedrē sausā gruntī ar iekārtu montāžu tajā | kpl | 1
|  | OD160x9.5 PEH, PN10 caurules iebūve dziļumā līdz 2.5m, sausā gruntī | m | 170
131 |  | OD160x9.5 PEH, PN10 caurules iebūve dziļumā līdz 3m, sausā gruntī | m | 200
132 |  | Signāllentes ar iestrādātiem izolētiem signālkabeļiem stiprināšana virs OD160 cauruļvada | m | 373
133 |  | Brīdinājuma lentas ar uzrakstu kanalizācija novietošana virs OD160 cauruļvada | m | 373
134 |  | Cauruļvadu hidrauliskā pārbaude | m | 401
Materiāli K1S izbūvei
135 |  | PP skataka DN1000 (komplektā ar pamatni, 40tn ķeta lūku, vāku un stacionārām kāpnēm) dziļumā līdz 3 m | kpl | 2
136 |  | Atloku aizbīdnis DN150 ar rokratu | kpl | 2
137 |  | Apdapters PE caurulei OD160/DN150 ar atloku | kpl | 4
|  | OD160 līknis 90 grādi | gb | 1
138 |  | Betona balsts zem aizbīdņa 0.13 kubikmetri | gb | 2
139 |  | Spiediena dzesēšanas aka:
140 |  | Dz. bet. grodu skatakaa DN1000 (komplektā ar pamatni, 40tn ķeta vāku un kāpšļiem) dziļumā līdz 2.5 m | kpl | 1
141 |  | OD160x9.5 PEH, PN10 caurule | m | 1
142 |  | Nerūsējoša tērauda AISI 316 OD160 līknis 90⁰ | gb | 2
|  | Adapters PE/tērauda caurulei OD120/DN150 | gb | 1
143 |  | Iebetonēšanas aizsarguzmava caurulei OD200 | gb | 1
144 |  | Iebetonēšanas aizsarguzmava caurulei OD160 | gb | 1
145 |  | OD160x9.5 PEH, PN10 caurule | m | 370
146 |  | Signāllente ar iestrādātiem izolētiem signālkabeļiem | m | 373
147 |  | Mitrumizturīga līmlente | m | 50
148 |  | Brīdinājuma lenta platumā 40 mm ar uzrakstu kanalizācija | m | 373
149 |  | Smilts (15 cm pabērums zem caurules) | m3 | 17
Šķērsojumi ar esošajām pazemes komunikācijām
150 |  | Iepriekšprojektētais ūdensvads | vietas | 5
151 |  | Kanalizācijas spiedvads d600 | vietas | 1
152 |  | Caurteka d1000 | vietas | 1
153 |  | Sakaru kanalizācija | vietas | 1
|  | Sakaru kabelis | vietas | 2
154 |  | Apgaismes kabelis | vietas | 3
155 |  | Ūdensvads | vietas | 6
156 |  | El. vidēja sprieguma kabelis | vietas | 1
157 |  | El. kabelis | vietas | 2
158 |  | El. vidēja sprieguma kabeļi apvalkcaurulē | vietas | 2
159 |  | Projektētā lietus kanalizācija | vietas | 8
160 |  | Lietus kanalizācija | vietas | 1
161 |  | Projektētā kanalizācija | vietas | 3
Kopā:
Transporta izdevumi __%:
Kopā tiešās izmaksas:
Sastādija: | [7 empty] | Pārbaudīja:
|  | (paraksts un tā atšifrējums, datums) | [6 empty] | (paraksts un tā atšifrējums, datums)
[8 empty] | Sertifikāta Nr. |  | ________________

## ELT
D.8.1. pielikums
Iepirkuma Nr. AS OŪS 2018/1
nolikumam
Lokālā tāme Nr.3
Ārējie elektrības tīkli
|  | Būves nosaukums: | Sadzīves kanalizācijas tīklu posmu rekonstrukcija un izbūve ES Kohēzijas fonda projekta „Ūdenssaimniecības attīstība Olaines pilsētā II kārta” (5.3.1.0/16/I/012) ietvaros
|  | Būves adrese: | Zemgales, Rīgas un Tīreļu ielu posmi, Olaine, Olaines novads
Būvuzņēmējs:
|  | Pasūtījuma Nr.: | AS OŪS 2018/1
Tāme sastādīta _______. gada tirgus cenās pamatojoties Iepirkuma procedūras AS OŪS 2018/1 Nolikumu. | [10 empty] | Tāmes izmaksas:
Nr.p.k. | Kods | Darba nosaukums | Mērvienība | Daudzums | Vienības izmaksas | [5 empty] | Kopā uz visu apjomu
[5 empty] | laika norma (c/st) | darba samaksas likme (euro/h) | darba alga (euro) | materiāli (euro) | mehānismi (euro) | Kopā (euro) | darbietilpība (c/st) | darba alga (euro) | materiāli (euro) | mehānismi (euro) | summa (euro)
1 | 2 | 3 | 4 | 5 | 6 | 7 | 8 | 9 | 10 | 11 | 12 | 13 | 14 | 15 | 16
Ārējie elektrības tīkli
Izbūves darbi
1 |  | Tranšeja - bedre kabeļa vai citu apakšzemes komunikāciju apsekošanai (šurfēšana) | vietas | 4
2 |  | Tranšejas rakšana un aizbēršana viena līdz divu kabeļu (caurules) gūldīšanai 0.7m dziļumā | m | 20
3 |  | Tranšejas rakšana un aizbēršana viena līdz divu kabeļu (caurules) gūldīšanai 0.7m dziļumā ar rokām | m | 13
4 |  | Kabeļu aizsargcaurules d=līdz 110 mm ieguldīšana gatavā tranšejā | m | 23
5 |  | Kabeļa trases uzrādītāja stabiņa uzstādīšana | gab. | 2
6 |  | Teritorijas labiekārtošana | m2 | 12
7 |  | ZS kabeļa līdz 35 mm2 ievēršana caurulē | m | 23
8 |  | ZS plastmasas izolācijas kabeļa līdz 35 mm2 gala apdare | gab. | 2
9 |  | Sadalnes papildramja vai kabeļu ievada sekcijas montāža (MP-2) | gab. | 1
10 |  | Kabeļu komutācijas sadalnes montāža (piem. KS-6A tipa) | gab. | 1
11 |  | Vertikālā zemētāja dziļumā līdz 5m montāža | gab | 1
12 |  | Ievadcaurules montāža sadalnē | m | 1
Materiāli ārējo elektrības tīklu izbūvei
13 |  | Kabelis 1kV, četrdzīslu 4x35 Al (AXPK-1-4x35) | m | 40
14 |  | Āderuzgalis 1x16mm2 | gb | 2
15 |  | Gala apdare (g/a) līdz 1 kV, četrdzīslu kabelim 16-70 mm2 (EPKT-0015) | gb | 2
16 |  | Caurule d50mm PE, 450N | m | 23
17 |  | Kabeļa brīdinājuma lenta "UZMANĪBU KABELIS" | m | 33
18 |  | Kabeļu marķējums (birka) zemē guldāmam kabelim 50x100mm | gb | 2
19 |  | Informatīvs, zemē ierokams stabs (piketa stabs), balts, plakans 1.6m | gb | 2
20 |  | Zemējuma elektrods L=1.5m ar iespēju pagarināt | gb | 3
21 |  | Zemējuma plakandzelzis, cinkots 4x40 mm | m | 2
22 |  | Spaile zemējuma, unibersāla, cinkotam metālam, zemējuma elektroda d=16 mm savienošanai ar plakandzelzi 4x40 mm | gb | 2
23 |  | Zemējuma spaile, cinokota d=16 mm | gb | 1
24 |  | Detaļa elektroda d=16 mm pagarināšanai, cinkota | gb | 2
25 |  | Elektroda uzgalis | gb | 1
26 |  | Lenta zemējuma kontūra savienojumu hermetizācijai | m | 2
27 |  | Zemējuma vads 1x16 (dzeltens-zaļš) Cu 0,6/1kV | m | 2
28 |  | Keramzīts(frakcija 4-10 mm) | l | 58
29 |  | MP-2 pamatne, sadalnei KS-6A | gb | 1
30 |  | KSS EL sadalne: KS-6A korpuss, IP43 - 1 gb., pārslēdzis 40, 3P - 1 gb., 3f rozete, 63A, IP43 - 1 gb., kabelis NYY-J-1-5x16 - 6 m, KSS vadības skapis IP43 (kompl.ar KSS iekārtu) - 1 kompl. | kpl | 1
31 |  | Palīgmateriāli | objekts | 1
Kopā:
Transporta izdevumi __ %:
Kopā tiešās izmaksas:
Sastādija: | [7 empty] | Pārbaudīja:
|  | (paraksts un tā atšifrējums, datums) | [6 empty] | (paraksts un tā atšifrējums, datums)
[8 empty] | Sertifikāta Nr. |  | ________________